## Planilha
GOVERNO DO ESTADO DO ESPÍRITO SANTO
Secretaria Estadual da Educação - SEDU
Subsecretaria de Suporte a Educação - SESE/GERFE
Planilha Orçamentária
Orçamento: 1632401 - ADEQUAÇÕES COZINHA - EEEF VALÉRIO - PROGEFE |  |  |  |  | Leis Sociais: 157,27
Orgão Cliente: SECRETARIA DE ESTADO DA EDUCAÇÃO |  |  |  |  | BDI: 33,25
Planilha: ADEQUAÇÕES COZINHA |  |  |  |  | Data Base: Agosto/2025
Local: RUA RUA ANTONIO BARCELOS, 167 - CENTRO - VILA VALÉRIO/ES
Item | Fonte/Código | Especificação do Serviço | Und. | Quant. | Preço Unitário | Preço Total
'01 |  | SERVIÇOS PRELIMINARES
'0101 |  | DEMOLIÇÕES E RETIRADAS
'010101 | LABOR - 2024 - 010202 - 2 | Demolição manual de revestimento cerâmico/porcelanato (pisos), exclusive lastro, sem reaproveitamento | m2 | 17.19 | 28.16 | 484.07
'010102 | LABOR - 2024 - 010264 - 2 | Demolição manual de piso argamassa de alta resistência tipo granilite, exclusive camada de regularização, sem reaproveitamento | m2 | 69.83 | 43.56 | 3041.79
'010103 | LABOR - 2024 - 010206 - 2 | Demolição manual de revestimento cerâmico/porcelanato (parede), exclusive emboço/reboco, sem reaproveitamento | m2 | 28.95 | 31.37 | 908.16
'010104 | LABOR - 2024 - 010209 - 2 | Demolição manual de alvenaria de bloco furado (cerâmico), sem reaproveitamento | m3 | 4.51 | 79.43 | 358.22
'010105 | LABOR - 2024 - 010214 - 2 | Retirada manual de portas e janelas de madeira, inclusive batentes (marcos), sem reaproveitamento | m2 | 2.94 | 31.37 | 92.22
'010106 | LABOR - 2024 - 010215 - 1 | Retirada de esquadrias metálicas | m2 | 2.14 | 14.84 | 31.75
'010107 | LABOR - 2024 - 010224 - 2 | Retirada manual de grades, gradis, alambrados, cercas e portões metálicos, inclusive remoção de argamassa de chumbamento, acessórios de fixação e corte de soldas | m2 | 9.45 | 18.26 | 172.55
'010108 | LABOR - 2024 - 010225 - 2 | Retirada de bancada em granito, inclusive remoção de rodabanca e cantoneiras de fixação, sem reaproveitamento | m2 | 0.72 | 47.02 | 33.85
'010109 | LABOR - 2024 - 010250 - 1 | Retirada de forro em PVC | m2 | 31.9 | 9.81 | 312.93
'010110 | LABOR - 2024 - 010246 - 2 | Lixamento manual de parede com pintura PVA para nivelamento e preparo da superfície para recebimento de nova camada de tinta | m2 | 39.58 | 6.65 | 263.2
'010111 | LABOR - 2024 - 010286 - 2 | Retirada manual de divisória de granito, inclusive remoção de calafetagem e demolição de argamassa de chumbamento, sem reaproveitamento | m2 | 1.8 | 20.77 | 37.38
'010112 | LABOR - 2024 - 010323 - 2 | Retirada de torneira, sem reaproveitamento | und | 2 | 10.77 | 21.54
'010113 | PRÓPRIA - 1DB7.000156 | Retirada de rodapé de granito | m | 69.1 | 5.24 | 362.08
'010114 | LABOR - 2024 - 010331 - 2 | Demolição manual de piso, soleira, peitoris e escadas em mármore ou granito, exclusive regularização, sem reaproveitamento | m2 | 0.54 | 15.88 | 8.57
'010115 | PRÓPRIA - 18E4.000078 | Retirada de bancadas, bancos, tampos e prateleiras em granito | m2 | 39.48 | 47.02 | 1856.34
'010116 | LABOR - 2024 - 010238 - 2 | Apicoamento manual de superfície revestida com argamassa | m2 | 43.27 | 14.84 | 642.12
'010117 | LABOR - 2024 - 010210 - 2 | Demolição manual de concreto simples, sem reaproveitamento | m3 | 1.64 | 300.89 | 493.45
'0102 |  | ANDAIMES
'010201 | LABOR - 2024 - 020346 - 1 | Locação de andaime metálico para fachada - tipo torre (aluguel mensal) | m | 6 | 20.13 | 120.78
'02 |  | MOVIMENTO DE TERRA
'0201 |  | ESCAVAÇÕES
'020101 | LABOR - 2024 - 030101 - 1 | Escavação manual em material de 1a. categoria, até 1.50 m de profundidade | m3 | 12.29 | 85.23 | 1047.47
'020102 | LABOR - 2024 - 030119 - 1 | Apiloamento do fundo de vala com maço de 30 a 60kg | m2 | 21.9 | 44.57 | 976.08
'0202 |  | REATERRO E COMPACTAÇÃO
'020201 | LABOR - 2024 - 030201 - 1 | Reaterro apiloado de cavas de fundação, em camadas de 20 cm | m3 | 10.11 | 91.78 | 927.89
'0203 |  | TRANSPORTES
'020301 | LABOR - 2024 - 030304 - 1 | Índice de preço para remoção de entulho decorrente da execução de obras (Classe A CONAMA - NBR 10.004 - Classe II-B), incluindo aluguel da caçamba, carga, transporte e descarga em área licenciada | m3 | 16.24 | 112.45 | 1826.18
'03 |  | PAREDES E PAINÉIS
'0301 |  | VERGAS/CONTRAVERGA
'030101 | LABOR - 2024 - 050301 - 2 | Verga/contraverga reta de concreto armado moldada in loco 10 x 5 cm, Fck = 15 MPa, inclusive forma, armação e desforma, comprimento inferior a 2.0 metros | m | 27 | 56.06 | 1513.62
'0302 |  | ALVENARIA DE VEDAÇÃO EMPREGANDO ARGAMASSA DE CIMENTO, CAL E AREIA
'030201 | LABOR - 2024 - 050606 - 2 | Alvenaria de vedação com blocos cerâmicos furados 9x19x19cm, assentados c/ argamassa de cimento, cal hidratada CH1 e areia no traço 1:0,5:8, preparo com betoneira, juntas 10mm e esp. das paredes s/revestimento, 9cm (bloco comprado na fábrica, posto obra) | m2 | 33.6 | 67.13 | 2255.56
'04 |  | ESQUADRIAS DE MADEIRA
'0401 |  | MARCOS E ALIZARES
'040101 | LABOR - 2024 - 060103 - 1 | Marco em madeira de lei tipo Peroba, Ipê, Angelim Pedra ou equivalente, com 15 x 3cm de batente, nas dimensões: 0,80 x 2,10 m | und | 3 | 491.43 | 1474.29
'0402 |  | PORTAS COM VISOR
'040202 | LABOR - 2024 - 062503 - 1 | Porta de madeira de lei angelim pedra ou equivalente, esp. 30 a 35 mm, maciça, tipo mexicana, c/ friso p/ verniz, padrão SEDU, com visor 1,00 x 0,15m e vidro 4mm, inclusive alizares, dobradiças e fechadura tipo alavanca em latão cromado LaFonte ou equiv., exclusive marco, dimensões: 0.80 x 2.10 m | und | 1 | 2280.43 | 2280.43
'0403 |  | PORTAS SEM VISOR
'040301 | PRÓPRIA - 062603 | Porta em madeira de lei tipo angelim pedra/equiv., esp. 35mm maciça c/ friso p/ verniz/pintura, padrão SEDU, s/ visor, incl. alizares, fech. inox Premium ext. ref. 2600/71 máq.40 Aliança/equiv., dim. 0.80x2.10 m, excl. marco | und | 2 | 2720.26 | 5440.52
'05 |  | ESQUADRIAS METÁLICAS
'0501 |  | GRADES E PORTÕES
'050101 | PRÓPRIA - 071108 | Grade de tela tipo mosquiteiro em nylon, fixada em cantoneira de alumínio linha 25 | m2 | 7.68 | 536.94 | 4123.69
'050102 | LABOR - 2024 - 071105 - 1 | Grade de ferro em barra chata, inclusive chumbamento | m2 | 1.77 | 524.86 | 929
'050103 | LABOR - 2024 - 071107 - 1 | Portão de ferro de abrir em barra chata, chapa e tubo, inclusive chumbamento | m2 | 1.68 | 1132.15 | 1902.01
'050104 | PRÓPRIA - 071108 | Porta de abrir em alumínio anodizado branco p/ tela mosquiteira em nylon, c/ uma folha, linha 25, completa, incl. puxador, caixilho, alizar, contramarco, tela e dobradiça c/ mola mod.225, ref. Imab ou equiv., dim.: 0.80x2.10 m | und | 1 | 869.63 | 869.63
'0502 |  | ESQUADRIAS METÁLICAS (M2)
'050201 | LABOR - 2024 - 071702 - 1 | Báscula para vidro em alumínio anodizado cor natural, linha 25, completa, com tranca, caixilho, alizar e contramarco, exclusive vidro | m2 | 5.28 | 933.88 | 4930.88
'0503 |  | GUICHE EM ALUMÍNIO ANODIZADO COR NATURAL
'050301 | PRÓPRIA - 071703 | Guichê passa-prato tipo guilhotina para vidro, em alumínio anodizado fosco, linha 25, completo, com tranca, caixilho, alizar e contramarco, exclusive vidro, dimensões 2.10x1.27 m (G2 - Cozinha) | m2 | 2.67 | 1286.09 | 3433.86
'06 |  | VIDROS E ESPELHOS
'0601 |  | VIDROS PARA ESQUADRIAS
'060101 | PRÓPRIA - 080105 | Vidro laminado transparente liso com 6 mm de espessura | m2 | 7.95 | 634.04 | 5040.61
'07 |  | TETOS E FORROS
'0701 |  | REBAIXAMENTOS
'070101 | LABOR - 2024 - 110210 - 2 | Forro PVC branco L = 20 cm, frisado, estruturado por perfis de aço galvanizado e tirantes rígidos fabricado de acordo com a NBR-14285, colocado | m2 | 31.64 | 88.25 | 2792.23
'08 |  | REVESTIMENTO DE PAREDES
'0801 |  | REVESTIMENTO COM ARGAMASSA
'080101 | LABOR - 2024 - 120101 - 1 | Chapisco de argamassa de cimento e areia média ou grossa lavada, no traço 1:3, espessura 5 mm | m2 | 88.62 | 10.53 | 933.16
'0802 |  | ACABAMENTOS
'080201 | LABOR - 2024 - 120232 - 2 | Cerâmica 10 x 10 cm, branco brilhante ref Galeria Mesh BR telada, ELIANE, STRUFALDI, CERAL, empregando argamassa colante, inclusive rejuntamento junta plus cinza claro esp. 3 mm | m2 | 3.6 | 155.02 | 558.07
'080202 | LABOR - 2024 - 120241 - 1 | Cerâmica retificada, acabamento brilhante, dim. 32x60cm, ref. TRADIZIONALLE BIANCO Biancogres/equiv. assentado com argamassa de cimento colante, inclusive rejuntamento com argamassapre-fabricada para rejunte | m2 | 130.92 | 111.97 | 14659.11
'080203 | LABOR - 2024 - 120227 - 1 | Roda parede em granito cinza andorinha 7x2cm, com acabamento abaulado nos dois lados | m | 3 | 69.38 | 208.14
'0803 |  | REVESTIMENTO EMPREGANDO ARGAMASSA DE CIMENTO, CAL E AREIA
'080301 | LABOR - 2024 - 120301 - 1 | Emboço de argamassa de cimento, cal hidratada CH1 e areia média ou grossa lavada no traço 1:0.5:6, espessura 20 mm | m2 | 82.11 | 51.63 | 4239.33
'080302 | LABOR - 2024 - 120304 - 1 | Reboco de argamassa de cimento, cal hidratada CH1 e areia média ou grossa lavada no traço 1:0.5:6, com impermeabilizante para revestimentos (caixas, fossas, filtros, cisternas, etc...) | m2 | 24.57 | 96.42 | 2369.03
'09 |  | PISOS INTERNOS E EXTERNOS
'0901 |  | LASTRO DE CONTRAPISO
'090101 | LABOR - 2024 - 130103 - 1 | Regularização de base para revestimento cerâmico, com argamassa de cimento e areia no traço 1:5, espessura: 3 cm | m2 | 41.56 | 37.34 | 1551.85
'090102 | PRÓPRIA - 1E38.000015 | Regularização de base para revestimento de pisos cimentados, empregando argamassa de cimento e areia no traço 1:3 e espessura de 3 cm | m2 | 3 | 72.38 | 217.14
'0902 |  | ACABAMENTOS
'090201 | LABOR - 2024 - 130233 - 1 | Porcelanato esmaltado, acabamento acetinado, dim. 60x60cm, ref. de cor CIMENTO CINZA BOLD Portobello/equiv, utilizando dupla colagem de argamassa colante para porcelanato tipo ACIII e rejunte 3mm para porcelanato | m2 | 41.56 | 175.62 | 7298.76
'090202 | LABOR - 2024 - 130209 - 1 | Piso de cimentado camurçado executado com argamassa de cimento e areia no traço 1:3, esp. 3.0cm | m2 | 3 | 128.12 | 384.36
'090203 | LABOR - 2024 - 130231 - 1 | Piso argamassa alta resistência tipo granilite ou equiv de qualidade comprovada, esp de 10mm, com juntas plástica em quadros de 1m, na cor natural, com acabamento polido mecanizado, inclusive regularização e=3.0cm | m2 | 45 | 215.37 | 9691.65
'0903 |  | DEGRAUS, RODAPÉS, SOLEIRAS E PEITORIS
'090301 | LABOR - 2024 - 130308 - 1 | Soleira de granito esp. 2 cm e largura de 15 cm | m | 4 | 67.45 | 269.8
'090302 | LABOR - 2024 - 130317 - 1 | Peitoril de granito cinza polido, 15 cm, esp. 3cm | m | 7.3 | 109.64 | 800.37
'090303 | LABOR - 2024 - 130321 - 1 | Rodapé de granito cinza esp. 2cm, h=7cm, assentado com argamassa de cimento, cal hidratada CH1 e areia no traço 1:0,5:8, incl. rejuntamento com cimento branco | m | 61.95 | 67.09 | 4156.22
'10 |  | INSTALAÇÕES HIDROSSANITÁRIAS
'1001 |  | REDE DE ÁGUA FRIA - TUBOS SOLDÁVEIS DE PVC
'100101 | LABOR - 2024 - 141410 - 1 | Tubo de PVC rígido soldável marrom, DN 25mm (3/4"), inclusive conexões | m | 26.6 | 32.53 | 865.29
'1002 |  | REDE DE ESGOTO - TUBOS DE PVC
'100201 | LABOR - 2024 - 141906 - 1 | Tubo de PVC rígido soldável branco, para esgoto, série normal, diâmetro 40mm (1 1/2"), inclusive conexões | m | 1.5 | 41.31 | 61.96
'100202 | LABOR - 2024 - 141907 - 1 | Tubo de PVC rígido soldável branco, para esgoto, série normal, diâmetro 50mm (2"), inclusive conexões | m | 13 | 52.33 | 680.29
'100203 | LABOR - 2024 - 141908 - 1 | Tubo de PVC rígido soldável branco, para esgoto, série normal, diâmetro 75mm (3"), inclusive conexões | m | 5 | 81.19 | 405.95
'100204 | LABOR - 2024 - 141909 - 1 | Tubo de PVC rígido soldável branco, para esgoto, série normal, diâmetro 100mm (4"), inclusive conexões | m | 6 | 99.1 | 594.6
'1003 |  | CAIXAS DE PVC / EQUIPAMENTOS
'100301 | LABOR - 2024 - 142111 - 1 | Caixa sifonada em PVC, diâm. 150mm, com grelha e porta grelha quadrados, em aço inox | und | 1 | 184.68 | 184.68
'100302 | LABOR - 2024 - 142107 - 1 | Ralo sifonado em PVC 100x100mm, com grelha PVC | und | 1 | 98.09 | 98.09
'1004 |  | CAIXAS EMPREGANDO ARGAMASSA DE CIMENTO, CAL E AREIA
'100401 | PRÓPRIA - 1C38.000209 | Caixa de gordura em alv bloco conc 9x19x39cm, dim. 100x100cm e Hmáx=1m, c/ tampão/suporte F°F° Ø60cm (D400) c/ inscrição, lastro concr esp.10cm, revestida intern c/ chapisco e reboco impermeab, escav, reaterro e parede interna concr | und | 1 | 2371.45 | 2371.45
'100402 | LABOR - 2024 - 141106 - 1 | Caixas de inspeção de alv. blocos concreto 9x19x39cm, dim.100x60cm e Hmáx = 1m, com tampa de conc. esp. 5cm, lastro de conc. esp. 10cm, revest intern. c/ chapisco e reboco impermeabilizado, incl. escavação, reaterro e enchimento | und | 3 | 1234.56 | 3703.68
'1005 |  | REGISTROS E VÁLVULAS
'100501 | LABOR - 2024 - 170329 - 1 | Registro de gaveta com canopla cromada diam. 25mm (1"), marcas de referência Fabrimar, Deca ou Docol | und | 3 | 233.2 | 699.6
'1006 |  | ADAPTADORES E CONEXÕES PVC
'100601 | PRÓPRIA - 141528 | Adaptador de PVC soldável para registro, diâmetro 25mm x 3/4" | und | 6 | 7.56 | 45.36
'1007 |  | DIVERSOS
'100701 | PRÓPRIA - 150975 | Abraçadeira tipo "U" diâmetro 25 mm (3/4"), para fixação de tubos, inclusive parafusos e buchas para fixação, exclusive tubos | und | 10 | 9.61 | 96.1
'1008 |  | ABERTURA E FECHAMENTO DE RASGOS
'100801 | LABOR - 2024 - 142201 - 1 | Abertura e fechamento de rasgos em alvenaria, para passagem de tubulações, diâm. 1/2" a 1" | m | 18.65 | 18.66 | 348
'1009 |  | REDE DE ESGOTO E DRENAGEM - CONEXÕES EM PVC
'100901 | PRÓPRIA - 1A92.000303 | Junção de redução PVC série normal, para esgoto no diâmetro de 75x50mm | und | 5 | 55.85 | 279.25
'11 |  | OUTRAS INSTALAÇÕES
'1101 |  | INSTALAÇÕES DE GÁS
'110101 | LABOR - 2024 - 160209 - 2 | Instalação de gás em tubo galv. NBR 5590-classe pesada 20mm (3/4"), inclusive conexões | m | 74.9 | 155.94 | 11679.9
'110102 | LABOR - 2024 - 190418 - 1 | Pintura de superfície metálica com uma demão de primer Epoxi e duas demãos de tinta à base de Epoxi | m2 | 7.49 | 58.39 | 437.34
'110103 | PRÓPRIA - 170341 | Válvula de esfera NPT para gás, diâmetro 3/4", inclusive plug para vedação | und | 2 | 172.88 | 345.76
'110104 | PRÓPRIA - 050602, 120101, 120303, 071704 | Caixa de distribuição em alvenaria de bloco de concreto 14x19x39cm, dim. 115x90x50cm, com regulador RF (2º estágio) para baixa pressão (2,8 Kpa), inclusive conexões e porta de abrir tipo veneziana em alumínio, dim. 60x60cm | und | 1 | 2690.89 | 2690.89
'110105 | PRÓPRIA - 16E3.000155 | Execução de teste de estanqueidade (teste de vazão) das instalações de Gás GLP, incluindo emissão de Anotação de Responsabilidade Técnica e laudo | und | 1 | 1141.01 | 1141.01
'110106 | LABOR - 2024 - 150701 - 1 | Envelopamento de concreto simples com consumo mínimo de cimento de 250kg/m3, inclusive escavação para profundidade mínima do eletroduto de 50 cm, de 25 x 25 cm, para 1 eletroduto | m | 35 | 85.12 | 2979.2
'1102 |  | SISTEMA DE EXAUSTÃO
'110201 | PRÓPRIA - 180811 | Coifa em chapa inox 304, nº22 (0.8mm), completa inclusive exaustor de 1/2 hp de potência, conforme detalhe em projeto | und | 1 | 13471.2 | 13471.2
'110202 | PRÓPRIA - 17001.8.1.1 | Duto exaustor em aço inox 304 N.22, acabamento natural, diâmetro de 30 cm | m | 5 | 487.38 | 2436.9
'110203 | PRÓPRIA - 09.12.001 | Fornecimento e instalação de exaustor axial Ø40cm, 1700 RPM, 4500 m3/h, 127/220V | und | 1 | 2311.13 | 2311.13
'12 |  | APARELHOS HIDROSSANITÁRIOS
'1201 |  | LOUÇAS
'120101 | LABOR - 2024 - 170120 - 1 | Lavatório de louça branca com coluna, padrão popular Izy ? Deca, Celite ou equivalente, inclusive sifão em PVC rígido 1? x1/2?, válvula em PVC 1?, engate flexível em PVC 1/2" x 30cm e parafusos para fixação, exclusive torneira | und | 1 | 471.9 | 471.9
'1202 |  | BANCADAS
'120201 | PRÓPRIA - 170220 | Bancada em granito cinza andorinha L=0,60m, esp.2cm apoiada sobre cantoneiras 1.1/2"x1.1/2"x3/16"c/revest. antiferruginoso e pintura epoxi,incl. rodabanca h=10cm e acab. Boleado | m | 6.45 | 560.29 | 3613.87
'120202 | LABOR - 2024 - 170222 - 1 | Bancada e tanque para panelões em granito cinza andorinha, esp. 2cm, dim. 0.80x1.10m, base de concreto e apoio em alvenaria, frontão h=10cm, incl. válvula e sifão, exclusive torneira, conf. det. projeto | und | 1 | 2919.25 | 2919.25
'120203 | PRÓPRIA - 170220 | Bancada inferior em granito cinza andorinha esp.2cm, apoiada em cant. 1.1/2x1.1/2x3/16" c/ trat. antiferrug. e pint esmalte sint, acab reto, rodabanca h=10cm, frontão 8x2cm, dim.: 2,10x0,60m | und | 1 | 1824.31 | 1824.31
'120204 | PRÓPRIA - 1CC5.000209 | Bancada superior em granito cinza polido espessura 2 cm, acabamento abaulado nas duas faces, dim. 2.10x0.40m | und | 1 | 871.1 | 871.1
'1203 |  | TORNEIRAS, REGISTROS, VÁLVULAS E METAIS
'120301 | PRÓPRIA - 170353 | Torneira para lavatório, de mesa, com ciclo fixo, antivandalismo, arejador e acabamento cromado, marcas de referência Fabrimar, Deca, Docol ou equivalente | und | 1 | 709.32 | 709.32
'120302 | PRÓPRIA - 170356 | Torneira de parede, p/ cozinha, com saída para filtro, com bica giratória, inclusive filtro, referências: Lorenzetti 1144-C52, Forusi 2172, Fani 1868-C50, Oliveira Metais 2167-C50, ou equivalente técnico | und | 1 | 385.71 | 385.71
'120303 | LABOR - 2024 - 170306 - 1 | Torneira de parede para tanque longa 3/4" 1158 Primor - Docol ou equivalente | und | 1 | 266.5 | 266.5
'120304 | LABOR - 2024 - 170310 - 1 | Torneira para uso geral 1130 Trio - Docol ou equivalente | und | 1 | 312.75 | 312.75
'1204 |  | OUTROS APARELHOS
'120401 | PRÓPRIA - 1B4B.000072 | Porta sabonete líquido ABS, com reservatório, dimensões 29x12x11 cm, com fechadura e chave de plástico | und | 1 | 160.49 | 160.49
'120402 | PRÓPRIA - 1B4B.000312 | Porta papel toalha ABS ou equivalente, interfolhado 2 ou 3 dobras, dimensões 37x28x12 cm, com fechadura e chave de plástico | und | 1 | 154.61 | 154.61
'120403 | PRÓPRIA - 29EB.000028 | Cuba em aço inox nº 02(dim.560x340x180)mm, marcas de referência Franke, Strake, tramontina, inclusive válvula de metal 31/2" e sifão cromado 1 x 1/2", excl. torneira | und | 1 | 517.45 | 517.45
'120404 | LABOR - 2024 - 170515 - 1 | Cuba p/ panelões de aço inox 80x60x40 cm, marcas de referência Fisher, Metalpress ou Mekal, inclusive válvula metal 1 1/4" e sifão cromado 1 x 1 1/2", excl. torneira | und | 1 | 2604.68 | 2604.68
'120405 | LABOR - 2024 - 170514 - 1 | Tanque simples de aço inox Fischer, mod. TQ1-S AISI 304, ou equivalente nas marcas Metalpress ou Mekal, inclusive válvula de metal 1 1/4" e sifão cromado 2", excl. torneira | und | 1 | 2562.49 | 2562.49
'13 |  | PINTURA
'1301 |  | SOBRE PAREDES E FORROS
'130101 | LABOR - 2024 - 190101 - 1 | Emassamento de paredes e forros, com duas demãos de massa corrida, referência Suvinil, Coral, Metalatex ou equivalente, inclusive uma demão de liquido selador PVA, referência Suvinil, Coral ou Metalatex ou equivalente | m2 | 9.73 | 26.1 | 253.95
'130102 | LABOR - 2024 - 190104 - 1 | Pintura em paredes e forros, aplicação manual, com três demãos de tinta látex premium, referência Suvinil, Coral e Metalatex, inclusive uma demão de liquido selador PVA, referência Suvinil, Coral ou Metalatex ou equivalente | m2 | 9.73 | 38.34 | 373.04
'130103 | LABOR - 2024 - 190103 - 1 | Emassamento de paredes e forros, com duas demãos de massa acrílica premium, referência Suvinil, Coral ou Sherwin Williams ou equivalente, inclusive uma demão de liquido selador acrílico, referência Suvinil, Coral ou Metalatex ou equivalente | m2 | 24.57 | 31.75 | 780.09
'130104 | LABOR - 2024 - 190106 - 1 | Pintura em paredes e forros, aplicação manual, com três demão de tinta látex acrílico premium, referência Coral e Metalatex, inclusive uma demão de liquido selador acrílico, referência Suvinil, Coral ou Metalatex ou equivalente | m2 | 84.15 | 39.23 | 3301.2
'1302 |  | SOBRE MADEIRA
'130201 | LABOR - 2024 - 190301 - 1 | Emassamento de esquadrias e elementos de madeira, com duas demãos de massa à base água, referência Suvinil, Coral, Sherwin Williams ou equivalente, inclusive uma demão de fundo nivelador alquídico branco, referência Suvinil, Coral ou Metalatex ou equivalente | m2 | 15.12 | 64.61 | 976.9
'130202 | LABOR - 2024 - 190302 - 1 | Pintura de esquadrias e elementos de madeira, aplicação manual, com duas demãos de tinta esmalte sintético referência Suvinil, Coral ou Metalatex, inclusive fundo branco nivelador, referência Suvinil, Coral e Metalatex ou equivalente | m2 | 15.12 | 57.51 | 869.55
'130203 | LABOR - 2024 - 190303 - 1 | Pintura de esquadrias e elementos de madeira, aplicação manual, com três demão de verniz brilhante incolor, linha Premium Copal, referência Suvinil, Eucatex, Montana ou equivalente | m2 | 5.04 | 38.46 | 193.83
'130204 | LABOR - 2024 - 190802 - 1 | Lixamento manual de madeira para aplicação de fundo ou pintura | m2 | 5.04 | 2.33 | 11.74
'1303 |  | SOBRE METAL
'130301 | LABOR - 2024 - 190417 - 1 | Pintura sobre metal, aplicação manual, com duas demãos de tinta esmalte sintético, referência Suvinil, Coral ou Metalatex, inclusive uma demão de fundo anticorrosivo | m2 | 6.9 | 67.4 | 465.06
'14 |  | SERVIÇOS COMPLEMENTARES EXTERNOS
'1401 |  | TRATAMENTO, CONSERVAÇÃO E LIMPEZA
'140101 | LABOR - 2024 - 200401 - 2 | Limpeza geral da obra (edificação) | m2 | 79.83 | 13.18 | 1052.15
'15 |  | SERVIÇOS COMPLEMENTARES INTERNOS
'1501 |  | ARMÁRIOS E PRATELEIRAS
'150101 | PRÓPRIA - 150915/190418/210210 | Prateleiras em granito cinza andorinha, esp. 2 cm, L=50 cm, incl. apoio em cantoneira de ferro 1.1/2"x1.1/2"x3/16" c/ pint. epoxi e fundo anticorrosivo, chumbada em alvenaria, conforme detalhe em projeto | m | 46.96 | 350.73 | 16470.28
'150102 | PRÓPRIA - 1BBB.000091 | Execução de base em alvenaria e acabamento em granito cinza andorinha, esp. 2 cm, L=50 cm, assentada com argamassa de cimento colante pré-fabricada, inclusive rejuntamento | m | 17.29 | 232.24 | 4015.42
'1502 |  | DIVERSOS INTERNOS
'150201 | PRÓPRIA - 050606 / 120241 / 120101 / 120103 | Armário p/ panelões em alvenaria de blocos cerâmicos 10x20x20 cm, revestida c/ cerâmica retificada 32x60cm, TRADIZIONALLE BIANCO nas laterais e granito cinza andorinha esp.:2cm na frente, c/ H=2m e L=2.11m, excl. prateleiras | und | 1 | 2530.78 | 2530.78
'150202 | PRÓPRIA - 130318 | Acabamento frontal e superior em granito cinza andorinha, esp. 2cm, para armário de panelões, comprimento total de 6.06 m, largura 17 cm, acabamento abaulado dos dois lados | und | 1 | 737.15 | 737.15
'150203 | PRÓPRIA - 1B4B.000087 | Acabamento superior e das laterais dos guichês, em granito cinza andorinha polido, largura de 17 cm e espessura de 2 cm | m | 4.64 | 113.78 | 527.93
'16 |  | INSTALAÇÕES ELÉTRICAS
'1601 |  | DEMOLIÇÕES E RETIRADAS DOS SERVIÇOS DE ELÉTRICA
'160101 | LABOR - 2024 - 010272 - 1 | Retirada de quadro de distribuição inclusive disjuntores, para até 12 disjuntores | und | 1 | 82.87 | 82.87
'160102 | PRÓPRIA - 150806 | Retirada de eletrodutos aparentes diâmetro de até Ø1" | m | 20 | 12.77 | 255.4
'160103 | PRÓPRIA - 187E.000011 | Retirada de aparelhos elétricos (luminárias, ventiladores de teto, interruptores, tomadas) | und | 16 | 0.84 | 13.44
'1602 |  | ABERTURA E FECHAMENTOS E FUROS EM ALVENARIA
'160201 | LABOR - 2024 - 151601 - 1 | Abertura e fechamento de rasgos em alvenaria, para passagem de eletrodutos diâm. 1/2" a 1" | m | 12 | 18.67 | 224.04
'160202 | PRÓPRIA - 1D86.000120 | Furo em alvenaria para diâmetros maiores que 40 mm e menores ou iguais a 75 mm | und | 5 | 31.02 | 155.1
'1603 |  | ELETRODUTO E ABRAÇADEIRA
'160301 | PRÓPRIA - 151126 | Eletrodutos de PVC rígido roscável, anti-chama, cor preta fabr. de acordo com a EB-744 da classe B, NBR-6150 da ABNT, c/ extremidades, luva, curva, bucha e arruela, diâm. 3/4" (25mm), incl conexões, marc TIGRE, DAISA, KANAFLEX | m | 33 | 25.22 | 832.26
'160302 | PRÓPRIA - 151127 | Eletrodutos de PVC rígido roscável, anti-chama, cor preta fabr. de acordo com a EB-744 da classe B, NBR-6150 da ABNT, c/ extremidades, luva, curva, bucha e arruela, diâm. 1" (32mm), incl conexões, marc TIGRE, DAISA, KANAFLEX | m | 8 | 27.1 | 216.8
'160303 | PRÓPRIA - 151130 | Eletrodutos de PVC rígido roscável, anti-chama, cor preta fabr. de acordo com a EB-744 da classe B, NBR-6150 da ABNT, c/ extremidades, luva, curva, bucha e arruela, diâm. 2" (60mm), incl conexões, marc TIGRE, DAISA, KANAFLEX | m | 3 | 49.12 | 147.36
'160304 | PRÓPRIA - 150904 | Abraçadeira para eletroduto de 3/4", inclusive bucha e parafuso | und | 16 | 8.03 | 128.48
'160305 | PRÓPRIA - 150975 | Abraçadeira para eletroduto de 1", inclusive bucha e parafuso | und | 8 | 11.81 | 94.48
'1604 |  | PERFILADOS E ELETROCALHAS
'160401 | PRÓPRIA - 150978 / 150866 / 150884 | Perfilado perfurado em chapa de aço, dimensões 38 mm x 38 mm inclusive suportes para fixação, marcas de referência MOPA, CEMAR, ANDALUZ | m | 17 | 62.95 | 1070.15
'160402 | LABOR - 2024 - 150850 - 1 | Saída horizontal para eletroduto de 3/4" | und | 6 | 13.43 | 80.58
'1605 |  | CONDULETES E CAIXAS
'160501 | LABOR - 2024 - 152116 - 1 | Caixa de ligação de alumínio silício, tipo CONDULETES, saída E, entrada rosqueada BSP, inclusive tampa, diâmetro 1", ref. Weltzel, Tramontina ou equivalente | und | 2 | 61.73 | 123.46
'160502 | LABOR - 2024 - 152101 - 1 | Caixa de ligação de alumínio silício, tipo CONDULETES, saída C, entrada rosqueada BSP, inclusive tampa, diâmetro 1", ref. Weltzel, Tramontina ou equivalente | und | 2 | 66.19 | 132.38
'160503 | LABOR - 2024 - 152114 - 1 | Caixa de ligação de alumínio silício, tipo CONDULETES, saída LR, entrada rosqueada BSP, inclusive tampa, diâmetro 1", ref. Weltzel, Tramontina ou equivalente | und | 2 | 69.06 | 138.12
'160504 | LABOR - 2024 - 152113 - 1 | Caixa de ligação de alumínio silício, tipo CONDULETES, saída LL, entrada rosqueada BSP, inclusive tampa, diâmetro 1", ref. Weltzel, Tramontina ou equivalente | und | 1 | 64.23 | 64.23
'160505 | LABOR - 2024 - 152103 - 1 | Caixa de ligação de alumínio silício, tipo CONDULETES, saída T, entrada rosqueada BSP, inclusive tampa, diâmetro 1", ref. Weltzel, Tramontina ou equivalente | und | 1 | 76.5 | 76.5
'160506 | LABOR - 2024 - 152105 - 1 | Caixa de ligação de alumínio silício, tipo CONDULETES, saída LL, entrada rosqueada BSP, inclusive tampa, diâmetro 3/4", ref. Weltzel, Tramontina ou equivalente | und | 1 | 53.74 | 53.74
'160507 | LABOR - 2024 - 152107 - 1 | Caixa de ligação de alumínio silício, tipo CONDULETES, saída LB, entrada rosqueada BSP, inclusive tampa, diâmetro 3/4", ref. Weltzel, Tramontina ou equivalente | und | 8 | 53.73 | 429.84
'160508 | LABOR - 2024 - 152111 - 2 | Caixa de ligação de alumínio silício, tipo CONDULETES, saída T, entrada rosqueada BSP, inclusive tampa, diâmetro 3/4", ref. Weltzel, Tramontina ou equivalente | und | 1 | 60.44 | 60.44
'160509 | LABOR - 2024 - 152110 - 1 | Caixa de ligação de alumínio silício, tipo CONDULETES, saída X, entrada rosqueada BSP, inclusive tampa, diâmetro 3/4", ref. Weltzel, Tramontina ou equivalente | und | 1 | 73.85 | 73.85
'160510 | LABOR - 2024 - 150628 - 1 | Caixa de embutir marca de referência Tigreflex, 4x2" | und | 12 | 13.05 | 156.6
'1606 |  | QUADROS DE DISTRIBUIÇÃO
'160601 | PRÓPRIA - 150317 | Quadro de fab. esp. 80x60x25cm em chapa de aço de 1,5mm (16 MSG), IP-54, Imáx. barram. principal 100A, Imáx. barram. secundário 63A, capacidade p/ 28 polos DIN, barram. trif., barras de N+T, com porta, placa de acrílico, e trinco | und | 1 | 4055.4 | 4055.4
'1607 |  | DISJUNTORES
'160701 | LABOR - 2024 - 151301 - 1 | Mini-Disjuntor monopolar 16A, curva C, 5kA, 127/220Vca, referência Siemens, GE, Schneider ou equivalente | und | 2 | 33.26 | 66.52
'160702 | LABOR - 2024 - 151305 - 1 | Mini-Disjuntor monopolar 40A, curva C, 5kA, 127/220Vca, referência Siemens, GE, Schneider ou equivalente | und | 4 | 37.1 | 148.4
'160703 | LABOR - 2024 - 151306 - 1 | Mini-Disjuntor bipolar 16A, curva C, 5kA, 127/220Vca, referência Siemens, GE, Schneider ou equivalente | und | 1 | 85.21 | 85.21
'160704 | LABOR - 2024 - 151321 - 1 | Mini-Disjuntor bipolar 25A, curva C, 5kA, 127/220Vca, referência Siemens, GE, Schneider ou equivalente | und | 1 | 85.21 | 85.21
'160705 | PRÓPRIA - 151357 | Interruptor diferencial residual bipolar, corrente nominal 40A, sensibilidade 30mA, 240VCA, Ref. Siemens, GE, Schneider ou equivalente | und | 3 | 193.49 | 580.47
'160706 | PRÓPRIA - 151337 | Dispositivo de proteção contra surto (DPS) monopolar tipo II, tensão nominal 175VCA, corrente de surto máxima 20KA, marcas CLAMPER, SIEMENS, ELETROMAR | und | 3 | 79.26 | 237.78
'1608 |  | FIOS E CABOS
'160801 | PRÓPRIA - 151417 | Cabo flexível, com isol. de 750 V e seção de 2,5 mm², com características de não propagação e auto extinção do fogo, com baixa emissão de fumaça e cobertura de composto não halogenado 70º C, ref.: Induscabos, Sil, Corfio ou equiv | m | 601 | 10.07 | 6052.07
'160802 | PRÓPRIA - 151419 | Cabo flexível, com isol. de 750 V e seção de 6,0 mm², com características de não propagação e auto extinção do fogo, com baixa emissão de fumaça e cobertura de composto não halogenado 70º C, ref.: Induscabos, Sil, Corfio ou equiv | m | 462 | 15.54 | 7179.48
'1609 |  | ANILHAS E TERMINAIS
'160901 | PRÓPRIA - 1EE6.000091 | Anilhas de plastico para identificação de cabos com seção entre 2.5 e 6.0 mm² | und | 84 | 1.4 | 117.6
'160902 | PRÓPRIA - 152001 | Terminal agulha 2,5 mm2 | und | 9 | 13.31 | 119.79
'160903 | PRÓPRIA - 152001 | Terminal agulha 4,0 mm2 | und | 7 | 13.86 | 97.02
'160904 | PRÓPRIA - 152002 | Terminal agulha 6,0 mm2 | und | 11 | 15.14 | 166.54
'160905 | PRÓPRIA - 152001 | Terminal olhal 2,5 mm2 | und | 8 | 14.28 | 114.24
'160906 | PRÓPRIA - 152001 | Terminal olhal 4,0 mm2 | und | 10 | 14.74 | 147.4
'160907 | PRÓPRIA - 152002 | Terminal olhal 6,0 mm2 | und | 3 | 15.12 | 45.36
'160908 | PRÓPRIA - 152004 | Terminal olhal 16,0 mm2 | und | 8 | 18.99 | 151.92
'160909 | PRÓPRIA - 1E32.000071 | Abraçadeira de nylon para prender cabos, diâm. máx. de amarração 100 mm, marcas de referência HELLERMANN, FRONTEC, SCHNEIDER ELETRIC | und | 3 | 2.93 | 8.79
'17 |  | APARELHOS ELÉTRICOS
'1701 |  | LÂMPADAS
'170101 | PRÓPRIA - 180101 | Luminaria sobrepor compl., corpo ch. aço pintada branca, refletor e aletas parabólicas alum. alta pureza e refletância inclusive 2 lâmpadas LED T8 9 W/127 V, soquete antivibratório, ref. CAA02-S216TL Lumicenter ou equivalente. | und | 1 | 199.66 | 199.66
'170102 | PRÓPRIA - 180102 | Luminaria sobrepor compl., corpo ch. aço pintada branca, refletor e aletas parabólicas alum. alta pureza e refletância inclusive 2 lâmpadas LED T8 18 W/127 V, soquete antivibratório, ref. Lumicenter ou equiv. | und | 3 | 262.02 | 786.06
'170103 | PRÓPRIA - 1EE6.000116 | Luminária hermética p/ 2 lâmp. LED tubulares 18W 1200mm (PHILIPS, OSRAM, SYLVANIA ou equiv), c/ temperatura de cor>6500K, mod. CHT01-S232IP66 ou AVANT HUMMER IP66-T8-2x32W, marcas de ref. AVANT, LUMICENTER, PHILIPS ou equivalente | und | 4 | 232.88 | 931.52
'170104 | PRÓPRIA - 180101 | Luminária hermética p/ 2 lâmpadas LED tubulares 9W 600mm (PHILIPS, OSRAM, SYLVANIA ou equiv), c/ temperatura de cor>6500K, mod. CHT01-S216IP66 ou AVANT HUMMER IP66-T8-2x16W, marcas de ref. AVANT, LUMICENTER, PHILIPS ou equivalente | und | 1 | 302.05 | 302.05
'1702 |  | INTERRUPTORES E TOMADA
'170201 | LABOR - 2024 - 180204 - 1 | Interruptor de uma tecla simples 10A/250V, com placa 4x2" | und | 4 | 41.72 | 166.88
'170202 | LABOR - 2024 - 180205 - 1 | Interruptor de duas teclas simples 10A/250V, com placa 4x2" | und | 1 | 70.93 | 70.93
'170203 | LABOR - 2024 - 180201 - 2 | Tomada padrão brasileiro linha branca, NBR 14136 (1 módulos) - 2 polos + terra 10A/250V, inclusive suporte e placa 4x2" | und | 5 | 50.89 | 254.45
'170204 | LABOR - 2024 - 180202 - 2 | Tomada padrão brasileiro linha branca, NBR 14136 (1 módulos) - 2 polos + terra 20A/250V, inclusive suporte e placa 4x2" | und | 4 | 59.04 | 236.16
'170205 | LABOR - 2024 - 180228 - 1 | Tomada padrão brasileiro linha branca, NBR 14136 (2 módulos) - 2 polos + terra 20A/250V, inclusive suporte e placa 4x2" | und | 1 | 90.22 | 90.22
'170206 | PRÓPRIA - 09.12.001 | Fornecimento e instalação de exaustor axial Ø40cm, 1700 RPM, 4500 m3/h, 127/220V | und | 1 | 2311.13 | 2311.13