## Composições
GOVERNO DO ESTADO DO ESPÍRITO SANTO
Secretaria Estadual da Educação - SEDU
Subsecretaria de Suporte a Educação - SESE/GERFE
Relatório de Composição de Preços Unitários do Orçamento
Orçamento: 1632401 - ADEQUAÇÕES COZINHA - EEEF VALÉRIO - PROGEFE
Órgão Cliente: SEDU |  |  | Órgão Gerente: SEDU |  |  |  |  | Data Base: Agosto/2025
Planilha: | 1 - ADEQUAÇÕES COZINHA
Serviço: | 010101 - Demolição manual de revestimento cerâmico/porcelanato (pisos), exclusive lastro, sem reaproveitamento | [7 empty] | Unidade: | m2
Base: | LABOR - 2024 | Código Base: |  | 010202 |  | Fonte: | LABOR |  | Versão: | 2
Equipamento |  | Código | Unid | Quant. | Ut. Pr. | Ut. Impr. | Vl. Hr. Prod | Vl. Hr. Imp. | Custo Horário
(A) Total: | [8 empty] | 0
Mão-de-obra |  | Código | Unid | Sal/Hora | Encargos(%) | Sal/Hora c/ LS | Consumo |  | Custo Horário
AZULEJISTA (OFICIAL - SINDUSCON) |  | 010106 | H | 10.12 | 157.27 | 26.03 | 0.23 |  | 5.98
SERVENTE (AUXILIAR DE OBRAS - SINDUSCON) |  | 010146 | H | 7.65 | 157.27 | 19.68 | 0.77 |  | 15.15
(B) Total: | [8 empty] | 21.13
Itens de incidência |  | Código | Fator |  | MO | EQ | MA | Custo
(C) Total: | [8 empty] | 0
Custo Horário da Execução (A)+(B)+(C): | [8 empty] | 21.13
(D) Produção da Equipe: | [8 empty] | 1
(E) Custo Unitário da Execução [(A/D)+(B/D)+(C/D)]: | [8 empty] | 21.13
Material |  |  |  | Código | Unid | Custo | Consumo |  | Custo Unitário
(F) Total: | [8 empty] | 0
Serviços |  |  |  | Código | Unid | Custo | Consumo |  | Custo Unitário
(G) Total: | [8 empty] | 0
Itens de transporte |  | Código | Unid | Fórmula | X1 | X2 | X3 | Custo Unit. | Consumo | Custo Unitário
(H) Total: | [8 empty] | 0
Custo Direto Total (E)+(F)+(G)+(H): | [8 empty] | 21.13
BDI: | [8 empty] | 7.03
Preço Unitário Total: | [8 empty] | 28.16
Planilha: | 1 - ADEQUAÇÕES COZINHA
Serviço: | 010102 - Demolição manual de piso argamassa de alta resistência tipo granilite, exclusive camada de regularização, sem reaproveitamento | [7 empty] | Unidade: | m2
Base: | LABOR - 2024 | Código Base: |  | 010264 |  | Fonte: | LABOR |  | Versão: | 2
Equipamento |  | Código | Unid | Quant. | Ut. Pr. | Ut. Impr. | Vl. Hr. Prod | Vl. Hr. Imp. | Custo Horário
(A) Total: | [8 empty] | 0
Mão-de-obra |  | Código | Unid | Sal/Hora | Encargos(%) | Sal/Hora c/ LS | Consumo |  | Custo Horário
GRANITEIRO/MARMORISTA (OFICIAL - SINDUSCON) |  | 010124 | H | 10.12 | 157.27 | 26.03 | 0.5 |  | 13.01
SERVENTE (AUXILIAR DE OBRAS - SINDUSCON) |  | 010146 | H | 7.65 | 157.27 | 19.68 | 1 |  | 19.68
(B) Total: | [8 empty] | 32.69
Itens de incidência |  | Código | Fator |  | MO | EQ | MA | Custo
(C) Total: | [8 empty] | 0
Custo Horário da Execução (A)+(B)+(C): | [8 empty] | 32.69
(D) Produção da Equipe: | [8 empty] | 1
(E) Custo Unitário da Execução [(A/D)+(B/D)+(C/D)]: | [8 empty] | 32.69
Material |  |  |  | Código | Unid | Custo | Consumo |  | Custo Unitário
(F) Total: | [8 empty] | 0
Serviços |  |  |  | Código | Unid | Custo | Consumo |  | Custo Unitário
(G) Total: | [8 empty] | 0
Itens de transporte |  | Código | Unid | Fórmula | X1 | X2 | X3 | Custo Unit. | Consumo | Custo Unitário
(H) Total: | [8 empty] | 0
Custo Direto Total (E)+(F)+(G)+(H): | [8 empty] | 32.69
BDI: | [8 empty] | 10.87
Preço Unitário Total: | [8 empty] | 43.56
Planilha: | 1 - ADEQUAÇÕES COZINHA
Serviço: | 010103 - Demolição manual de revestimento cerâmico/porcelanato (parede), exclusive emboço/reboco, sem reaproveitamento | [7 empty] | Unidade: | m2
Base: | LABOR - 2024 | Código Base: |  | 010206 |  | Fonte: | LABOR |  | Versão: | 2
Equipamento |  | Código | Unid | Quant. | Ut. Pr. | Ut. Impr. | Vl. Hr. Prod | Vl. Hr. Imp. | Custo Horário
(A) Total: | [8 empty] | 0
Mão-de-obra |  | Código | Unid | Sal/Hora | Encargos(%) | Sal/Hora c/ LS | Consumo |  | Custo Horário
AZULEJISTA (OFICIAL - SINDUSCON) |  | 010106 | H | 10.12 | 157.27 | 26.03 | 0.3 |  | 7.8
SERVENTE (AUXILIAR DE OBRAS - SINDUSCON) |  | 010146 | H | 7.65 | 157.27 | 19.68 | 0.8 |  | 15.74
(B) Total: | [8 empty] | 23.54
Itens de incidência |  | Código | Fator |  | MO | EQ | MA | Custo
(C) Total: | [8 empty] | 0
Custo Horário da Execução (A)+(B)+(C): | [8 empty] | 23.54
(D) Produção da Equipe: | [8 empty] | 1
(E) Custo Unitário da Execução [(A/D)+(B/D)+(C/D)]: | [8 empty] | 23.54
Material |  |  |  | Código | Unid | Custo | Consumo |  | Custo Unitário
(F) Total: | [8 empty] | 0
Serviços |  |  |  | Código | Unid | Custo | Consumo |  | Custo Unitário
(G) Total: | [8 empty] | 0
Itens de transporte |  | Código | Unid | Fórmula | X1 | X2 | X3 | Custo Unit. | Consumo | Custo Unitário
(H) Total: | [8 empty] | 0
Custo Direto Total (E)+(F)+(G)+(H): | [8 empty] | 23.54
BDI: | [8 empty] | 7.83
Preço Unitário Total: | [8 empty] | 31.37
Planilha: | 1 - ADEQUAÇÕES COZINHA
Serviço: | 010104 - Demolição manual de alvenaria de bloco furado (cerâmico), sem reaproveitamento | [7 empty] | Unidade: | m3
Base: | LABOR - 2024 | Código Base: |  | 010209 |  | Fonte: | LABOR |  | Versão: | 2
Equipamento |  | Código | Unid | Quant. | Ut. Pr. | Ut. Impr. | Vl. Hr. Prod | Vl. Hr. Imp. | Custo Horário
(A) Total: | [8 empty] | 0
Mão-de-obra |  | Código | Unid | Sal/Hora | Encargos(%) | Sal/Hora c/ LS | Consumo |  | Custo Horário
PEDREIRO (OFICIAL - SINDUSCON) |  | 010139 | H | 10.12 | 157.27 | 26.03 | 0.4 |  | 10.41
SERVENTE (AUXILIAR DE OBRAS - SINDUSCON) |  | 010146 | H | 7.65 | 157.27 | 19.68 | 2.5 |  | 49.2
(B) Total: | [8 empty] | 59.61
Itens de incidência |  | Código | Fator |  | MO | EQ | MA | Custo
(C) Total: | [8 empty] | 0
Custo Horário da Execução (A)+(B)+(C): | [8 empty] | 59.61
(D) Produção da Equipe: | [8 empty] | 1
(E) Custo Unitário da Execução [(A/D)+(B/D)+(C/D)]: | [8 empty] | 59.61
Material |  |  |  | Código | Unid | Custo | Consumo |  | Custo Unitário
(F) Total: | [8 empty] | 0
Serviços |  |  |  | Código | Unid | Custo | Consumo |  | Custo Unitário
(G) Total: | [8 empty] | 0
Itens de transporte |  | Código | Unid | Fórmula | X1 | X2 | X3 | Custo Unit. | Consumo | Custo Unitário
(H) Total: | [8 empty] | 0
Custo Direto Total (E)+(F)+(G)+(H): | [8 empty] | 59.61
BDI: | [8 empty] | 19.82
Preço Unitário Total: | [8 empty] | 79.43
Planilha: | 1 - ADEQUAÇÕES COZINHA
Serviço: | 010105 - Retirada manual de portas e janelas de madeira, inclusive batentes (marcos), sem reaproveitamento | [7 empty] | Unidade: | m2
Base: | LABOR - 2024 | Código Base: |  | 010214 |  | Fonte: | LABOR |  | Versão: | 2
Equipamento |  | Código | Unid | Quant. | Ut. Pr. | Ut. Impr. | Vl. Hr. Prod | Vl. Hr. Imp. | Custo Horário
(A) Total: | [8 empty] | 0
Mão-de-obra |  | Código | Unid | Sal/Hora | Encargos(%) | Sal/Hora c/ LS | Consumo |  | Custo Horário
PEDREIRO (OFICIAL - SINDUSCON) |  | 010139 | H | 10.12 | 157.27 | 26.03 | 0.3 |  | 7.8
SERVENTE (AUXILIAR DE OBRAS - SINDUSCON) |  | 010146 | H | 7.65 | 157.27 | 19.68 | 0.8 |  | 15.74
(B) Total: | [8 empty] | 23.54
Itens de incidência |  | Código | Fator |  | MO | EQ | MA | Custo
(C) Total: | [8 empty] | 0
Custo Horário da Execução (A)+(B)+(C): | [8 empty] | 23.54
(D) Produção da Equipe: | [8 empty] | 1
(E) Custo Unitário da Execução [(A/D)+(B/D)+(C/D)]: | [8 empty] | 23.54
Material |  |  |  | Código | Unid | Custo | Consumo |  | Custo Unitário
(F) Total: | [8 empty] | 0
Serviços |  |  |  | Código | Unid | Custo | Consumo |  | Custo Unitário
(G) Total: | [8 empty] | 0
Itens de transporte |  | Código | Unid | Fórmula | X1 | X2 | X3 | Custo Unit. | Consumo | Custo Unitário
(H) Total: | [8 empty] | 0
Custo Direto Total (E)+(F)+(G)+(H): | [8 empty] | 23.54
BDI: | [8 empty] | 7.83
Preço Unitário Total: | [8 empty] | 31.37
Planilha: | 1 - ADEQUAÇÕES COZINHA
Serviço: | 010106 - Retirada de esquadrias metálicas | [7 empty] | Unidade: | m2
Base: | LABOR - 2024 | Código Base: |  | 010215 |  | Fonte: | LABOR |  | Versão: | 1
Equipamento |  | Código | Unid | Quant. | Ut. Pr. | Ut. Impr. | Vl. Hr. Prod | Vl. Hr. Imp. | Custo Horário
(A) Total: | [8 empty] | 0
Mão-de-obra |  | Código | Unid | Sal/Hora | Encargos(%) | Sal/Hora c/ LS | Consumo |  | Custo Horário
PEDREIRO (OFICIAL - SINDUSCON) |  | 010139 | H | 10.12 | 157.27 | 26.03 | 0.05 |  | 1.3
SERVENTE (AUXILIAR DE OBRAS - SINDUSCON) |  | 010146 | H | 7.65 | 157.27 | 19.68 | 0.5 |  | 9.84
(B) Total: | [8 empty] | 11.14
Itens de incidência |  | Código | Fator |  | MO | EQ | MA | Custo
(C) Total: | [8 empty] | 0
Custo Horário da Execução (A)+(B)+(C): | [8 empty] | 11.14
(D) Produção da Equipe: | [8 empty] | 1
(E) Custo Unitário da Execução [(A/D)+(B/D)+(C/D)]: | [8 empty] | 11.14
Material |  |  |  | Código | Unid | Custo | Consumo |  | Custo Unitário
(F) Total: | [8 empty] | 0
Serviços |  |  |  | Código | Unid | Custo | Consumo |  | Custo Unitário
(G) Total: | [8 empty] | 0
Itens de transporte |  | Código | Unid | Fórmula | X1 | X2 | X3 | Custo Unit. | Consumo | Custo Unitário
(H) Total: | [8 empty] | 0
Custo Direto Total (E)+(F)+(G)+(H): | [8 empty] | 11.14
BDI: | [8 empty] | 3.7
Preço Unitário Total: | [8 empty] | 14.84
Planilha: | 1 - ADEQUAÇÕES COZINHA
Serviço: | 010107 - Retirada manual de grades, gradis, alambrados, cercas e portões metálicos, inclusive remoção de argamassa de chumbamento, acessórios de fixação e corte de soldas | [7 empty] | Unidade: | m2
Base: | LABOR - 2024 | Código Base: |  | 010224 |  | Fonte: | LABOR |  | Versão: | 2
Equipamento |  | Código | Unid | Quant. | Ut. Pr. | Ut. Impr. | Vl. Hr. Prod | Vl. Hr. Imp. | Custo Horário
(A) Total: | [8 empty] | 0
Mão-de-obra |  | Código | Unid | Sal/Hora | Encargos(%) | Sal/Hora c/ LS | Consumo |  | Custo Horário
SERRALHEIRO (OFICIAL - SINDUSCON) |  | 010144 | H | 10.12 | 157.27 | 26.03 | 0.3 |  | 7.8
SERVENTE (AUXILIAR DE OBRAS - SINDUSCON) |  | 010146 | H | 7.65 | 157.27 | 19.68 | 0.3 |  | 5.9
(B) Total: | [8 empty] | 13.7
Itens de incidência |  | Código | Fator |  | MO | EQ | MA | Custo
(C) Total: | [8 empty] | 0
Custo Horário da Execução (A)+(B)+(C): | [8 empty] | 13.7
(D) Produção da Equipe: | [8 empty] | 1
(E) Custo Unitário da Execução [(A/D)+(B/D)+(C/D)]: | [8 empty] | 13.7
Material |  |  |  | Código | Unid | Custo | Consumo |  | Custo Unitário
(F) Total: | [8 empty] | 0
Serviços |  |  |  | Código | Unid | Custo | Consumo |  | Custo Unitário
(G) Total: | [8 empty] | 0
Itens de transporte |  | Código | Unid | Fórmula | X1 | X2 | X3 | Custo Unit. | Consumo | Custo Unitário
(H) Total: | [8 empty] | 0
Custo Direto Total (E)+(F)+(G)+(H): | [8 empty] | 13.7
BDI: | [8 empty] | 4.56
Preço Unitário Total: | [8 empty] | 18.26
Planilha: | 1 - ADEQUAÇÕES COZINHA
Serviço: | 010108 - Retirada de bancada em granito, inclusive remoção de rodabanca e cantoneiras de fixação, sem reaproveitamento | [7 empty] | Unidade: | m2
Base: | LABOR - 2024 | Código Base: |  | 010225 |  | Fonte: | LABOR |  | Versão: | 2
Equipamento |  | Código | Unid | Quant. | Ut. Pr. | Ut. Impr. | Vl. Hr. Prod | Vl. Hr. Imp. | Custo Horário
(A) Total: | [8 empty] | 0
Mão-de-obra |  | Código | Unid | Sal/Hora | Encargos(%) | Sal/Hora c/ LS | Consumo |  | Custo Horário
PEDREIRO (OFICIAL - SINDUSCON) |  | 010139 | H | 10.12 | 157.27 | 26.03 | 0.6 |  | 15.61
SERVENTE (AUXILIAR DE OBRAS - SINDUSCON) |  | 010146 | H | 7.65 | 157.27 | 19.68 | 1 |  | 19.68
(B) Total: | [8 empty] | 35.29
Itens de incidência |  | Código | Fator |  | MO | EQ | MA | Custo
(C) Total: | [8 empty] | 0
Custo Horário da Execução (A)+(B)+(C): | [8 empty] | 35.29
(D) Produção da Equipe: | [8 empty] | 1
(E) Custo Unitário da Execução [(A/D)+(B/D)+(C/D)]: | [8 empty] | 35.29
Material |  |  |  | Código | Unid | Custo | Consumo |  | Custo Unitário
(F) Total: | [8 empty] | 0
Serviços |  |  |  | Código | Unid | Custo | Consumo |  | Custo Unitário
(G) Total: | [8 empty] | 0
Itens de transporte |  | Código | Unid | Fórmula | X1 | X2 | X3 | Custo Unit. | Consumo | Custo Unitário
(H) Total: | [8 empty] | 0
Custo Direto Total (E)+(F)+(G)+(H): | [8 empty] | 35.29
BDI: | [8 empty] | 11.73
Preço Unitário Total: | [8 empty] | 47.02
Planilha: | 1 - ADEQUAÇÕES COZINHA
Serviço: | 010109 - Retirada de forro em PVC | [7 empty] | Unidade: | m2
Base: | LABOR - 2024 | Código Base: |  | 010250 |  | Fonte: | LABOR |  | Versão: | 1
Equipamento |  | Código | Unid | Quant. | Ut. Pr. | Ut. Impr. | Vl. Hr. Prod | Vl. Hr. Imp. | Custo Horário
(A) Total: | [8 empty] | 0
Mão-de-obra |  | Código | Unid | Sal/Hora | Encargos(%) | Sal/Hora c/ LS | Consumo |  | Custo Horário
AJUDANTE (AJUDANTE PRATICO - SINDUSCON) |  | 010101 | H | 8.53 | 157.27 | 21.94 | 0.3 |  | 6.58
CARPINTEIRO (OFICIAL - SINDUSCON) |  | 010111 | H | 10.12 | 157.27 | 26.03 | 0.03 |  | 0.78
(B) Total: | [8 empty] | 7.36
Itens de incidência |  | Código | Fator |  | MO | EQ | MA | Custo
(C) Total: | [8 empty] | 0
Custo Horário da Execução (A)+(B)+(C): | [8 empty] | 7.36
(D) Produção da Equipe: | [8 empty] | 1
(E) Custo Unitário da Execução [(A/D)+(B/D)+(C/D)]: | [8 empty] | 7.36
Material |  |  |  | Código | Unid | Custo | Consumo |  | Custo Unitário
(F) Total: | [8 empty] | 0
Serviços |  |  |  | Código | Unid | Custo | Consumo |  | Custo Unitário
(G) Total: | [8 empty] | 0
Itens de transporte |  | Código | Unid | Fórmula | X1 | X2 | X3 | Custo Unit. | Consumo | Custo Unitário
(H) Total: | [8 empty] | 0
Custo Direto Total (E)+(F)+(G)+(H): | [8 empty] | 7.36
BDI: | [8 empty] | 2.45
Preço Unitário Total: | [8 empty] | 9.81
Planilha: | 1 - ADEQUAÇÕES COZINHA
Serviço: | 010110 - Lixamento manual de parede com pintura PVA para nivelamento e preparo da superfície para recebimento de nova camada de tinta | [7 empty] | Unidade: | m2
Base: | LABOR - 2024 | Código Base: |  | 010246 |  | Fonte: | LABOR |  | Versão: | 2
Equipamento |  | Código | Unid | Quant. | Ut. Pr. | Ut. Impr. | Vl. Hr. Prod | Vl. Hr. Imp. | Custo Horário
(A) Total: | [8 empty] | 0
Mão-de-obra |  | Código | Unid | Sal/Hora | Encargos(%) | Sal/Hora c/ LS | Consumo |  | Custo Horário
AJUDANTE (AJUDANTE PRATICO - SINDUSCON) |  | 010101 | H | 8.53 | 157.27 | 21.94 | 0.2 |  | 4.38
PINTOR (OFICIAL - SINDUSCON) |  | 010140 | H | 10.12 | 157.27 | 26.03 | 0.015 |  | 0.39
(B) Total: | [8 empty] | 4.77
Itens de incidência |  | Código | Fator |  | MO | EQ | MA | Custo
(C) Total: | [8 empty] | 0
Custo Horário da Execução (A)+(B)+(C): | [8 empty] | 4.77
(D) Produção da Equipe: | [8 empty] | 1
(E) Custo Unitário da Execução [(A/D)+(B/D)+(C/D)]: | [8 empty] | 4.77
Material |  |  |  | Código | Unid | Custo | Consumo |  | Custo Unitário
LIXA PARA MADEIRA/MASSA Nº 150 |  |  |  | 038013 | UN | 0.88 | 0.25 |  | 0.22
(F) Total: | [8 empty] | 0.22
Serviços |  |  |  | Código | Unid | Custo | Consumo |  | Custo Unitário
(G) Total: | [8 empty] | 0
Itens de transporte |  | Código | Unid | Fórmula | X1 | X2 | X3 | Custo Unit. | Consumo | Custo Unitário
(H) Total: | [8 empty] | 0
Custo Direto Total (E)+(F)+(G)+(H): | [8 empty] | 4.99
BDI: | [8 empty] | 1.66
Preço Unitário Total: | [8 empty] | 6.65
Planilha: | 1 - ADEQUAÇÕES COZINHA
Serviço: | 010111 - Retirada manual de divisória de granito, inclusive remoção de calafetagem e demolição de argamassa de chumbamento, sem reaproveitamento | [7 empty] | Unidade: | m2
Base: | LABOR - 2024 | Código Base: |  | 010286 |  | Fonte: | LABOR |  | Versão: | 2
Equipamento |  | Código | Unid | Quant. | Ut. Pr. | Ut. Impr. | Vl. Hr. Prod | Vl. Hr. Imp. | Custo Horário
(A) Total: | [8 empty] | 0
Mão-de-obra |  | Código | Unid | Sal/Hora | Encargos(%) | Sal/Hora c/ LS | Consumo |  | Custo Horário
GRANITEIRO/MARMORISTA (OFICIAL - SINDUSCON) |  | 010124 | H | 10.12 | 157.27 | 26.03 | 0.07 |  | 1.82
SERVENTE (AUXILIAR DE OBRAS - SINDUSCON) |  | 010146 | H | 7.65 | 157.27 | 19.68 | 0.7 |  | 13.77
(B) Total: | [8 empty] | 15.59
Itens de incidência |  | Código | Fator |  | MO | EQ | MA | Custo
(C) Total: | [8 empty] | 0
Custo Horário da Execução (A)+(B)+(C): | [8 empty] | 15.59
(D) Produção da Equipe: | [8 empty] | 1
(E) Custo Unitário da Execução [(A/D)+(B/D)+(C/D)]: | [8 empty] | 15.59
Material |  |  |  | Código | Unid | Custo | Consumo |  | Custo Unitário
(F) Total: | [8 empty] | 0
Serviços |  |  |  | Código | Unid | Custo | Consumo |  | Custo Unitário
(G) Total: | [8 empty] | 0
Itens de transporte |  | Código | Unid | Fórmula | X1 | X2 | X3 | Custo Unit. | Consumo | Custo Unitário
(H) Total: | [8 empty] | 0
Custo Direto Total (E)+(F)+(G)+(H): | [8 empty] | 15.59
BDI: | [8 empty] | 5.18
Preço Unitário Total: | [8 empty] | 20.77
Planilha: | 1 - ADEQUAÇÕES COZINHA
Serviço: | 010112 - Retirada de torneira, sem reaproveitamento | [7 empty] | Unidade: | und
Base: | LABOR - 2024 | Código Base: |  | 010323 |  | Fonte: | LABOR |  | Versão: | 2
Equipamento |  | Código | Unid | Quant. | Ut. Pr. | Ut. Impr. | Vl. Hr. Prod | Vl. Hr. Imp. | Custo Horário
(A) Total: | [8 empty] | 0
Mão-de-obra |  | Código | Unid | Sal/Hora | Encargos(%) | Sal/Hora c/ LS | Consumo |  | Custo Horário
AJUDANTE (AJUDANTE PRATICO - SINDUSCON) |  | 010101 | H | 8.53 | 157.27 | 21.94 | 0.25 |  | 5.48
ENCANADOR (OFICIAL - SINDUSCON) |  | 010118 | H | 10.12 | 157.27 | 26.03 | 0.1 |  | 2.6
(B) Total: | [8 empty] | 8.08
Itens de incidência |  | Código | Fator |  | MO | EQ | MA | Custo
(C) Total: | [8 empty] | 0
Custo Horário da Execução (A)+(B)+(C): | [8 empty] | 8.08
(D) Produção da Equipe: | [8 empty] | 1
(E) Custo Unitário da Execução [(A/D)+(B/D)+(C/D)]: | [8 empty] | 8.08
Material |  |  |  | Código | Unid | Custo | Consumo |  | Custo Unitário
(F) Total: | [8 empty] | 0
Serviços |  |  |  | Código | Unid | Custo | Consumo |  | Custo Unitário
(G) Total: | [8 empty] | 0
Itens de transporte |  | Código | Unid | Fórmula | X1 | X2 | X3 | Custo Unit. | Consumo | Custo Unitário
(H) Total: | [8 empty] | 0
Custo Direto Total (E)+(F)+(G)+(H): | [8 empty] | 8.08
BDI: | [8 empty] | 2.69
Preço Unitário Total: | [8 empty] | 10.77
Planilha: | 1 - ADEQUAÇÕES COZINHA
Serviço: | 010113 - Retirada de rodapé de granito | [7 empty] | Unidade: | m
Base: | BASE LOCAL | Código Base: |  | 2F31.000384 |  | Fonte: | PRÓPRIA |  | Versão: | 1
Equipamento |  | Código | Unid | Quant. | Ut. Pr. | Ut. Impr. | Vl. Hr. Prod | Vl. Hr. Imp. | Custo Horário
(A) Total: | [8 empty] | 0
Mão-de-obra |  | Código | Unid | Sal/Hora | Encargos(%) | Sal/Hora c/ LS | Consumo |  | Custo Horário
SERVENTE (AUXILIAR DE OBRAS - SINDUSCON) - fonte : (LABOR) |  | 010146 | H | 7.65 | 157.27 | 19.68 | 0.2 |  | 3.93
(B) Total: | [8 empty] | 3.93
Itens de incidência |  | Código | Fator |  | MO | EQ | MA | Custo
(C) Total: | [8 empty] | 0
Custo Horário da Execução (A)+(B)+(C): | [8 empty] | 3.93
(D) Produção da Equipe: | [8 empty] | 1
(E) Custo Unitário da Execução [(A/D)+(B/D)+(C/D)]: | [8 empty] | 3.93
Material |  |  |  | Código | Unid | Custo | Consumo |  | Custo Unitário
(F) Total: | [8 empty] | 0
Serviços |  |  |  | Código | Unid | Custo | Consumo |  | Custo Unitário
(G) Total: | [8 empty] | 0
Itens de transporte |  | Código | Unid | Fórmula | X1 | X2 | X3 | Custo Unit. | Consumo | Custo Unitário
(H) Total: | [8 empty] | 0
Custo Direto Total (E)+(F)+(G)+(H): | [8 empty] | 3.93
BDI: | [8 empty] | 1.31
Preço Unitário Total: | [8 empty] | 5.24
Planilha: | 1 - ADEQUAÇÕES COZINHA
Serviço: | 010114 - Demolição manual de piso, soleira, peitoris e escadas em mármore ou granito, exclusive regularização, sem reaproveitamento | [7 empty] | Unidade: | m2
Base: | LABOR - 2024 | Código Base: |  | 010331 |  | Fonte: | LABOR |  | Versão: | 2
Equipamento |  | Código | Unid | Quant. | Ut. Pr. | Ut. Impr. | Vl. Hr. Prod | Vl. Hr. Imp. | Custo Horário
(A) Total: | [8 empty] | 0
Mão-de-obra |  | Código | Unid | Sal/Hora | Encargos(%) | Sal/Hora c/ LS | Consumo |  | Custo Horário
PEDREIRO (OFICIAL - SINDUSCON) |  | 010139 | H | 10.12 | 157.27 | 26.03 | 0.08 |  | 2.08
SERVENTE (AUXILIAR DE OBRAS - SINDUSCON) |  | 010146 | H | 7.65 | 157.27 | 19.68 | 0.5 |  | 9.84
(B) Total: | [8 empty] | 11.92
Itens de incidência |  | Código | Fator |  | MO | EQ | MA | Custo
(C) Total: | [8 empty] | 0
Custo Horário da Execução (A)+(B)+(C): | [8 empty] | 11.92
(D) Produção da Equipe: | [8 empty] | 1
(E) Custo Unitário da Execução [(A/D)+(B/D)+(C/D)]: | [8 empty] | 11.92
Material |  |  |  | Código | Unid | Custo | Consumo |  | Custo Unitário
(F) Total: | [8 empty] | 0
Serviços |  |  |  | Código | Unid | Custo | Consumo |  | Custo Unitário
(G) Total: | [8 empty] | 0
Itens de transporte |  | Código | Unid | Fórmula | X1 | X2 | X3 | Custo Unit. | Consumo | Custo Unitário
(H) Total: | [8 empty] | 0
Custo Direto Total (E)+(F)+(G)+(H): | [8 empty] | 11.92
BDI: | [8 empty] | 3.96
Preço Unitário Total: | [8 empty] | 15.88
Planilha: | 1 - ADEQUAÇÕES COZINHA
Serviço: | 010115 - Retirada de bancadas, bancos, tampos e prateleiras em granito | [7 empty] | Unidade: | m2
Base: | BASE LOCAL | Código Base: |  | 3159.000292 |  | Fonte: | PRÓPRIA |  | Versão: | 1
Equipamento |  | Código | Unid | Quant. | Ut. Pr. | Ut. Impr. | Vl. Hr. Prod | Vl. Hr. Imp. | Custo Horário
(A) Total: | [8 empty] | 0
Mão-de-obra |  | Código | Unid | Sal/Hora | Encargos(%) | Sal/Hora c/ LS | Consumo |  | Custo Horário
(B) Total: | [8 empty] | 0
Itens de incidência |  | Código | Fator |  | MO | EQ | MA | Custo
(C) Total: | [8 empty] | 0
Custo Horário da Execução (A)+(B)+(C): | [8 empty] | 0
(D) Produção da Equipe: | [8 empty] | 1
(E) Custo Unitário da Execução [(A/D)+(B/D)+(C/D)]: | [8 empty] | 0
Material |  |  |  | Código | Unid | Custo | Consumo |  | Custo Unitário
(F) Total: | [8 empty] | 0
Serviços |  |  |  | Código | Unid | Custo | Consumo |  | Custo Unitário
Retirada de bancada em granito, inclusive remoção de rodabanca e cantoneiras de fixação, sem reaproveitamento - fonte : (LABOR - 2024) |  |  |  | '010225 | m2 | 1 | 35.29 |  | 35.29
(G) Total: | [8 empty] | 35.29
Itens de transporte |  | Código | Unid | Fórmula | X1 | X2 | X3 | Custo Unit. | Consumo | Custo Unitário
(H) Total: | [8 empty] | 0
Custo Direto Total (E)+(F)+(G)+(H): | [8 empty] | 35.29
BDI: | [8 empty] | 11.73
Preço Unitário Total: | [8 empty] | 47.02
Planilha: | 1 - ADEQUAÇÕES COZINHA
Serviço: | 010116 - Apicoamento manual de superfície revestida com argamassa | [7 empty] | Unidade: | m2
Base: | LABOR - 2024 | Código Base: |  | 010238 |  | Fonte: | LABOR |  | Versão: | 2
Equipamento |  | Código | Unid | Quant. | Ut. Pr. | Ut. Impr. | Vl. Hr. Prod | Vl. Hr. Imp. | Custo Horário
(A) Total: | [8 empty] | 0
Mão-de-obra |  | Código | Unid | Sal/Hora | Encargos(%) | Sal/Hora c/ LS | Consumo |  | Custo Horário
PEDREIRO (OFICIAL - SINDUSCON) |  | 010139 | H | 10.12 | 157.27 | 26.03 | 0.05 |  | 1.3
SERVENTE (AUXILIAR DE OBRAS - SINDUSCON) |  | 010146 | H | 7.65 | 157.27 | 19.68 | 0.5 |  | 9.84
(B) Total: | [8 empty] | 11.14
Itens de incidência |  | Código | Fator |  | MO | EQ | MA | Custo
(C) Total: | [8 empty] | 0
Custo Horário da Execução (A)+(B)+(C): | [8 empty] | 11.14
(D) Produção da Equipe: | [8 empty] | 1
(E) Custo Unitário da Execução [(A/D)+(B/D)+(C/D)]: | [8 empty] | 11.14
Material |  |  |  | Código | Unid | Custo | Consumo |  | Custo Unitário
(F) Total: | [8 empty] | 0
Serviços |  |  |  | Código | Unid | Custo | Consumo |  | Custo Unitário
(G) Total: | [8 empty] | 0
Itens de transporte |  | Código | Unid | Fórmula | X1 | X2 | X3 | Custo Unit. | Consumo | Custo Unitário
(H) Total: | [8 empty] | 0
Custo Direto Total (E)+(F)+(G)+(H): | [8 empty] | 11.14
BDI: | [8 empty] | 3.7
Preço Unitário Total: | [8 empty] | 14.84
Planilha: | 1 - ADEQUAÇÕES COZINHA
Serviço: | 010117 - Demolição manual de concreto simples, sem reaproveitamento | [7 empty] | Unidade: | m3
Base: | LABOR - 2024 | Código Base: |  | 010210 |  | Fonte: | LABOR |  | Versão: | 2
Equipamento |  | Código | Unid | Quant. | Ut. Pr. | Ut. Impr. | Vl. Hr. Prod | Vl. Hr. Imp. | Custo Horário
(A) Total: | [8 empty] | 0
Mão-de-obra |  | Código | Unid | Sal/Hora | Encargos(%) | Sal/Hora c/ LS | Consumo |  | Custo Horário
PEDREIRO (OFICIAL - SINDUSCON) |  | 010139 | H | 10.12 | 157.27 | 26.03 | 7.73 |  | 201.21
SERVENTE (AUXILIAR DE OBRAS - SINDUSCON) |  | 010146 | H | 7.65 | 157.27 | 19.68 | 1.25 |  | 24.6
(B) Total: | [8 empty] | 225.81
Itens de incidência |  | Código | Fator |  | MO | EQ | MA | Custo
(C) Total: | [8 empty] | 0
Custo Horário da Execução (A)+(B)+(C): | [8 empty] | 225.81
(D) Produção da Equipe: | [8 empty] | 1
(E) Custo Unitário da Execução [(A/D)+(B/D)+(C/D)]: | [8 empty] | 225.81
Material |  |  |  | Código | Unid | Custo | Consumo |  | Custo Unitário
(F) Total: | [8 empty] | 0
Serviços |  |  |  | Código | Unid | Custo | Consumo |  | Custo Unitário
(G) Total: | [8 empty] | 0
Itens de transporte |  | Código | Unid | Fórmula | X1 | X2 | X3 | Custo Unit. | Consumo | Custo Unitário
(H) Total: | [8 empty] | 0
Custo Direto Total (E)+(F)+(G)+(H): | [8 empty] | 225.81
BDI: | [8 empty] | 75.08
Preço Unitário Total: | [8 empty] | 300.89
Planilha: | 1 - ADEQUAÇÕES COZINHA
Serviço: | 010201 - Locação de andaime metálico para fachada - tipo torre (aluguel mensal) | [7 empty] | Unidade: | m
Base: | LABOR - 2024 | Código Base: |  | 020346 |  | Fonte: | LABOR |  | Versão: | 1
Equipamento |  | Código | Unid | Quant. | Ut. Pr. | Ut. Impr. | Vl. Hr. Prod | Vl. Hr. Imp. | Custo Horário
(A) Total: | [8 empty] | 0
Mão-de-obra |  | Código | Unid | Sal/Hora | Encargos(%) | Sal/Hora c/ LS | Consumo |  | Custo Horário
(B) Total: | [8 empty] | 0
Itens de incidência |  | Código | Fator |  | MO | EQ | MA | Custo
(C) Total: | [8 empty] | 0
Custo Horário da Execução (A)+(B)+(C): | [8 empty] | 0
(D) Produção da Equipe: | [8 empty] | 1
(E) Custo Unitário da Execução [(A/D)+(B/D)+(C/D)]: | [8 empty] | 0
Material |  |  |  | Código | Unid | Custo | Consumo |  | Custo Unitário
ANDAIME MET TUBULAR FACHADA - LOCACAO (M/MÊS) |  |  |  | 021205 | M | 15.11 | 1 |  | 15.11
(F) Total: | [8 empty] | 15.11
Serviços |  |  |  | Código | Unid | Custo | Consumo |  | Custo Unitário
(G) Total: | [8 empty] | 0
Itens de transporte |  | Código | Unid | Fórmula | X1 | X2 | X3 | Custo Unit. | Consumo | Custo Unitário
(H) Total: | [8 empty] | 0
Custo Direto Total (E)+(F)+(G)+(H): | [8 empty] | 15.11
BDI: | [8 empty] | 5.02
Preço Unitário Total: | [8 empty] | 20.13
Planilha: | 1 - ADEQUAÇÕES COZINHA
Serviço: | 020101 - Escavação manual em material de 1a. categoria, até 1.50 m de profundidade | [7 empty] | Unidade: | m3
Base: | LABOR - 2024 | Código Base: |  | 030101 |  | Fonte: | LABOR |  | Versão: | 1
Equipamento |  | Código | Unid | Quant. | Ut. Pr. | Ut. Impr. | Vl. Hr. Prod | Vl. Hr. Imp. | Custo Horário
(A) Total: | [8 empty] | 0
Mão-de-obra |  | Código | Unid | Sal/Hora | Encargos(%) | Sal/Hora c/ LS | Consumo |  | Custo Horário
SERVENTE (AUXILIAR DE OBRAS - SINDUSCON) |  | 010146 | H | 7.65 | 157.27 | 19.68 | 3.25 |  | 63.96
(B) Total: | [8 empty] | 63.96
Itens de incidência |  | Código | Fator |  | MO | EQ | MA | Custo
(C) Total: | [8 empty] | 0
Custo Horário da Execução (A)+(B)+(C): | [8 empty] | 63.96
(D) Produção da Equipe: | [8 empty] | 1
(E) Custo Unitário da Execução [(A/D)+(B/D)+(C/D)]: | [8 empty] | 63.96
Material |  |  |  | Código | Unid | Custo | Consumo |  | Custo Unitário
(F) Total: | [8 empty] | 0
Serviços |  |  |  | Código | Unid | Custo | Consumo |  | Custo Unitário
(G) Total: | [8 empty] | 0
Itens de transporte |  | Código | Unid | Fórmula | X1 | X2 | X3 | Custo Unit. | Consumo | Custo Unitário
(H) Total: | [8 empty] | 0
Custo Direto Total (E)+(F)+(G)+(H): | [8 empty] | 63.96
BDI: | [8 empty] | 21.27
Preço Unitário Total: | [8 empty] | 85.23
Planilha: | 1 - ADEQUAÇÕES COZINHA
Serviço: | 020102 - Apiloamento do fundo de vala com maço de 30 a 60kg | [7 empty] | Unidade: | m2
Base: | LABOR - 2024 | Código Base: |  | 030119 |  | Fonte: | LABOR |  | Versão: | 1
Equipamento |  | Código | Unid | Quant. | Ut. Pr. | Ut. Impr. | Vl. Hr. Prod | Vl. Hr. Imp. | Custo Horário
(A) Total: | [8 empty] | 0
Mão-de-obra |  | Código | Unid | Sal/Hora | Encargos(%) | Sal/Hora c/ LS | Consumo |  | Custo Horário
SERVENTE (AUXILIAR DE OBRAS - SINDUSCON) |  | 010146 | H | 7.65 | 157.27 | 19.68 | 1.7 |  | 33.45
(B) Total: | [8 empty] | 33.45
Itens de incidência |  | Código | Fator |  | MO | EQ | MA | Custo
(C) Total: | [8 empty] | 0
Custo Horário da Execução (A)+(B)+(C): | [8 empty] | 33.45
(D) Produção da Equipe: | [8 empty] | 1
(E) Custo Unitário da Execução [(A/D)+(B/D)+(C/D)]: | [8 empty] | 33.45
Material |  |  |  | Código | Unid | Custo | Consumo |  | Custo Unitário
(F) Total: | [8 empty] | 0
Serviços |  |  |  | Código | Unid | Custo | Consumo |  | Custo Unitário
(G) Total: | [8 empty] | 0
Itens de transporte |  | Código | Unid | Fórmula | X1 | X2 | X3 | Custo Unit. | Consumo | Custo Unitário
(H) Total: | [8 empty] | 0
Custo Direto Total (E)+(F)+(G)+(H): | [8 empty] | 33.45
BDI: | [8 empty] | 11.12
Preço Unitário Total: | [8 empty] | 44.57
Planilha: | 1 - ADEQUAÇÕES COZINHA
Serviço: | 020201 - Reaterro apiloado de cavas de fundação, em camadas de 20 cm | [7 empty] | Unidade: | m3
Base: | LABOR - 2024 | Código Base: |  | 030201 |  | Fonte: | LABOR |  | Versão: | 1
Equipamento |  | Código | Unid | Quant. | Ut. Pr. | Ut. Impr. | Vl. Hr. Prod | Vl. Hr. Imp. | Custo Horário
(A) Total: | [8 empty] | 0
Mão-de-obra |  | Código | Unid | Sal/Hora | Encargos(%) | Sal/Hora c/ LS | Consumo |  | Custo Horário
SERVENTE (AUXILIAR DE OBRAS - SINDUSCON) |  | 010146 | H | 7.65 | 157.27 | 19.68 | 3.5 |  | 68.88
(B) Total: | [8 empty] | 68.88
Itens de incidência |  | Código | Fator |  | MO | EQ | MA | Custo
(C) Total: | [8 empty] | 0
Custo Horário da Execução (A)+(B)+(C): | [8 empty] | 68.88
(D) Produção da Equipe: | [8 empty] | 1
(E) Custo Unitário da Execução [(A/D)+(B/D)+(C/D)]: | [8 empty] | 68.88
Material |  |  |  | Código | Unid | Custo | Consumo |  | Custo Unitário
(F) Total: | [8 empty] | 0
Serviços |  |  |  | Código | Unid | Custo | Consumo |  | Custo Unitário
(G) Total: | [8 empty] | 0
Itens de transporte |  | Código | Unid | Fórmula | X1 | X2 | X3 | Custo Unit. | Consumo | Custo Unitário
(H) Total: | [8 empty] | 0
Custo Direto Total (E)+(F)+(G)+(H): | [8 empty] | 68.88
BDI: | [8 empty] | 22.9
Preço Unitário Total: | [8 empty] | 91.78
Planilha: | 1 - ADEQUAÇÕES COZINHA
Serviço: | 020301 - Índice de preço para remoção de entulho decorrente da execução de obras (Classe A CONAMA - NBR 10.004 - Classe II-B), incluindo aluguel da caçamba, carga, transporte e descarga em área licenciada | [7 empty] | Unidade: | m3
Base: | LABOR - 2024 | Código Base: |  | 030304 |  | Fonte: | LABOR |  | Versão: | 1
Equipamento |  | Código | Unid | Quant. | Ut. Pr. | Ut. Impr. | Vl. Hr. Prod | Vl. Hr. Imp. | Custo Horário
(A) Total: | [8 empty] | 0
Mão-de-obra |  | Código | Unid | Sal/Hora | Encargos(%) | Sal/Hora c/ LS | Consumo |  | Custo Horário
SERVENTE (AUXILIAR DE OBRAS - SINDUSCON) |  | 010146 | H | 7.65 | 157.27 | 19.68 | 0.63 |  | 12.39
(B) Total: | [8 empty] | 12.39
Itens de incidência |  | Código | Fator |  | MO | EQ | MA | Custo
(C) Total: | [8 empty] | 0
Custo Horário da Execução (A)+(B)+(C): | [8 empty] | 12.39
(D) Produção da Equipe: | [8 empty] | 1
(E) Custo Unitário da Execução [(A/D)+(B/D)+(C/D)]: | [8 empty] | 12.39
Material |  |  |  | Código | Unid | Custo | Consumo |  | Custo Unitário
REMOCAO RESIDUOS CLASSE A CONAMA (CACAMBA) CLASSE II B (NBR10004) INCLUSIVE DESTINACAO FINAL |  |  |  | 070114 | M3 | 72 | 1 |  | 72
(F) Total: | [8 empty] | 72
Serviços |  |  |  | Código | Unid | Custo | Consumo |  | Custo Unitário
(G) Total: | [8 empty] | 0
Itens de transporte |  | Código | Unid | Fórmula | X1 | X2 | X3 | Custo Unit. | Consumo | Custo Unitário
(H) Total: | [8 empty] | 0
Custo Direto Total (E)+(F)+(G)+(H): | [8 empty] | 84.39
BDI: | [8 empty] | 28.06
Preço Unitário Total: | [8 empty] | 112.45
Planilha: | 1 - ADEQUAÇÕES COZINHA
Serviço: | 030101 - Verga/contraverga reta de concreto armado moldada in loco 10 x 5 cm, Fck = 15 MPa, inclusive forma, armação e desforma, comprimento inferior a 2.0 metros | [7 empty] | Unidade: | m
Base: | LABOR - 2024 | Código Base: |  | 050301 |  | Fonte: | LABOR |  | Versão: | 2
Equipamento |  | Código | Unid | Quant. | Ut. Pr. | Ut. Impr. | Vl. Hr. Prod | Vl. Hr. Imp. | Custo Horário
(A) Total: | [8 empty] | 0
Mão-de-obra |  | Código | Unid | Sal/Hora | Encargos(%) | Sal/Hora c/ LS | Consumo |  | Custo Horário
PEDREIRO (OFICIAL - SINDUSCON) |  | 010139 | H | 10.12 | 157.27 | 26.03 | 0.213 |  | 5.54
SERVENTE (AUXILIAR DE OBRAS - SINDUSCON) |  | 010146 | H | 7.65 | 157.27 | 19.68 | 0.107 |  | 2.1
(B) Total: | [8 empty] | 7.64
Itens de incidência |  | Código | Fator |  | MO | EQ | MA | Custo
(C) Total: | [8 empty] | 0
Custo Horário da Execução (A)+(B)+(C): | [8 empty] | 7.64
(D) Produção da Equipe: | [8 empty] | 1
(E) Custo Unitário da Execução [(A/D)+(B/D)+(C/D)]: | [8 empty] | 7.64
Material |  |  |  | Código | Unid | Custo | Consumo |  | Custo Unitário
ESPACADOR EM PVC CIRCULAR COMP.: 30 MM |  |  |  | 021566 | UN | 0.43 | 6 |  | 2.58
DESMOLDANTE PARA FORMAS |  |  |  | 028008 | L | 15.8 | 0.008 |  | 0.12
(F) Total: | [8 empty] | 2.7
Serviços |  |  |  | Código | Unid | Custo | Consumo |  | Custo Unitário
Fornecimento, preparo e aplicação de concreto Fck=15 MPa (brita 1 e 2) - (5% de perdas já incluído no custo) |  |  |  | '040320 | m3 | 0.021 | 867.45 |  | 18.21
Fornecimento, dobragem e colocação em fôrma, de armadura CA-50 A média, diâmetro de 6.3 a 10.0 mm |  |  |  | '040328 | kg | 0.79 | 10.56 |  | 8.34
Forma para vigas com tábuas e sarrafos, 5 reaproveitamentos |  |  |  | '041155 | m2 | 0.076 | 68.17 |  | 5.18
(G) Total: | [8 empty] | 31.73
Itens de transporte |  | Código | Unid | Fórmula | X1 | X2 | X3 | Custo Unit. | Consumo | Custo Unitário
(H) Total: | [8 empty] | 0
Custo Direto Total (E)+(F)+(G)+(H): | [8 empty] | 42.07
BDI: | [8 empty] | 13.99
Preço Unitário Total: | [8 empty] | 56.06
Planilha: | 1 - ADEQUAÇÕES COZINHA
Serviço: | 030201 - Alvenaria de vedação com blocos cerâmicos furados 9x19x19cm, assentados c/ argamassa de cimento, cal hidratada CH1 e areia no traço 1:0,5:8, preparo com betoneira, juntas 10mm e esp. das paredes s/revestimento, 9cm (bloco comprado na fábrica, posto obra) | [7 empty] | Unidade: | m2
Base: | LABOR - 2024 | Código Base: |  | 050606 |  | Fonte: | LABOR |  | Versão: | 2
Equipamento |  | Código | Unid | Quant. | Ut. Pr. | Ut. Impr. | Vl. Hr. Prod | Vl. Hr. Imp. | Custo Horário
(A) Total: | [8 empty] | 0
Mão-de-obra |  | Código | Unid | Sal/Hora | Encargos(%) | Sal/Hora c/ LS | Consumo |  | Custo Horário
PEDREIRO (OFICIAL - SINDUSCON) |  | 010139 | H | 10.12 | 157.27 | 26.03 | 0.64 |  | 16.65
SERVENTE (AUXILIAR DE OBRAS - SINDUSCON) |  | 010146 | H | 7.65 | 157.27 | 19.68 | 0.38 |  | 7.47
(B) Total: | [8 empty] | 24.12
Itens de incidência |  | Código | Fator |  | MO | EQ | MA | Custo
(C) Total: | [8 empty] | 0
Custo Horário da Execução (A)+(B)+(C): | [8 empty] | 24.12
(D) Produção da Equipe: | [8 empty] | 1
(E) Custo Unitário da Execução [(A/D)+(B/D)+(C/D)]: | [8 empty] | 24.12
Material |  |  |  | Código | Unid | Custo | Consumo |  | Custo Unitário
BLOCO CERÂMICO 08 FUROS 09X19X19CM - DA FABRICA |  |  |  | 022586 | UN | 0.78 | 26.25 |  | 20.47
(F) Total: | [8 empty] | 20.47
Serviços |  |  |  | Código | Unid | Custo | Consumo |  | Custo Unitário
Argamassa mista de cimento, cal hidratada e areia sem peneirar traço 1:0,5:8, preparo mecânico com betoneira 400 l |  |  |  | '010694 | m3 | 0.0138 | 420.02 |  | 5.79
(G) Total: | [8 empty] | 5.79
Itens de transporte |  | Código | Unid | Fórmula | X1 | X2 | X3 | Custo Unit. | Consumo | Custo Unitário
(H) Total: | [8 empty] | 0
Custo Direto Total (E)+(F)+(G)+(H): | [8 empty] | 50.38
BDI: | [8 empty] | 16.75
Preço Unitário Total: | [8 empty] | 67.13
Planilha: | 1 - ADEQUAÇÕES COZINHA
Serviço: | 040101 - Marco em madeira de lei tipo Peroba, Ipê, Angelim Pedra ou equivalente, com 15 x 3cm de batente, nas dimensões: 0,80 x 2,10 m | [7 empty] | Unidade: | und
Base: | LABOR - 2024 | Código Base: |  | 060103 |  | Fonte: | LABOR |  | Versão: | 1
Equipamento |  | Código | Unid | Quant. | Ut. Pr. | Ut. Impr. | Vl. Hr. Prod | Vl. Hr. Imp. | Custo Horário
(A) Total: | [8 empty] | 0
Mão-de-obra |  | Código | Unid | Sal/Hora | Encargos(%) | Sal/Hora c/ LS | Consumo |  | Custo Horário
PEDREIRO (OFICIAL - SINDUSCON) |  | 010139 | H | 10.12 | 157.27 | 26.03 | 1.4 |  | 36.44
SERVENTE (AUXILIAR DE OBRAS - SINDUSCON) |  | 010146 | H | 7.65 | 157.27 | 19.68 | 1.4 |  | 27.55
(B) Total: | [8 empty] | 63.99
Itens de incidência |  | Código | Fator |  | MO | EQ | MA | Custo
(C) Total: | [8 empty] | 0
Custo Horário da Execução (A)+(B)+(C): | [8 empty] | 63.99
(D) Produção da Equipe: | [8 empty] | 1
(E) Custo Unitário da Execução [(A/D)+(B/D)+(C/D)]: | [8 empty] | 63.99
Material |  |  |  | Código | Unid | Custo | Consumo |  | Custo Unitário
AREIA LAVADA MEDIA |  |  |  | 020503 | M3 | 152 | 0.0106 |  | 1.61
CAL HIDRATADO P/ ARGAMASSA CH III |  |  |  | 020505 | KG | 1.07 | 1.72 |  | 1.84
CIMENTO PORTLAND CP III - 40 |  |  |  | 020508 | KG | 0.59 | 1.72 |  | 1.01
TACO P/ FIXACAO DE BATENTE/RODAPE 10X10X2,5 CM |  |  |  | 021023 | UN | 4.2 | 6 |  | 25.2
PARAFUSO PARA MADEIRA DE 80MM |  |  |  | 026512 | UN | 1.09 | 6 |  | 6.54
MARCO MAD LEI 15X3CM BAT 0.80X2.10M ANGELIM PEDRA |  |  |  | 030175 | UN | 268.61 | 1 |  | 268.61
(F) Total: | [8 empty] | 304.81
Serviços |  |  |  | Código | Unid | Custo | Consumo |  | Custo Unitário
(G) Total: | [8 empty] | 0
Itens de transporte |  | Código | Unid | Fórmula | X1 | X2 | X3 | Custo Unit. | Consumo | Custo Unitário
(H) Total: | [8 empty] | 0
Custo Direto Total (E)+(F)+(G)+(H): | [8 empty] | 368.8
BDI: | [8 empty] | 122.63
Preço Unitário Total: | [8 empty] | 491.43
Planilha: | 1 - ADEQUAÇÕES COZINHA
Serviço: | 040202 - Porta de madeira de lei angelim pedra ou equivalente, esp. 30 a 35 mm, maciça, tipo mexicana, c/ friso p/ verniz, padrão SEDU, com visor 1,00 x 0,15m e vidro 4mm, inclusive alizares, dobradiças e fechadura tipo alavanca em latão cromado LaFonte ou equiv., exclusive marco, dimensões: 0.80 x 2.10 m | [7 empty] | Unidade: | und
Base: | LABOR - 2024 | Código Base: |  | 062503 |  | Fonte: | LABOR |  | Versão: | 1
Equipamento |  | Código | Unid | Quant. | Ut. Pr. | Ut. Impr. | Vl. Hr. Prod | Vl. Hr. Imp. | Custo Horário
(A) Total: | [8 empty] | 0
Mão-de-obra |  | Código | Unid | Sal/Hora | Encargos(%) | Sal/Hora c/ LS | Consumo |  | Custo Horário
AJUDANTE (AJUDANTE PRATICO - SINDUSCON) |  | 010101 | H | 8.53 | 157.27 | 21.94 | 2.85 |  | 62.52
(B) Total: | [8 empty] | 62.52
Itens de incidência |  | Código | Fator |  | MO | EQ | MA | Custo
(C) Total: | [8 empty] | 0
Custo Horário da Execução (A)+(B)+(C): | [8 empty] | 62.52
(D) Produção da Equipe: | [8 empty] | 1
(E) Custo Unitário da Execução [(A/D)+(B/D)+(C/D)]: | [8 empty] | 62.52
Material |  |  |  | Código | Unid | Custo | Consumo |  | Custo Unitário
PREGO - PRECO MEDIO DAS BITOLAS |  |  |  | 026560 | KG | 13.66 | 0.2 |  | 2.73
PORTA MAD. MEXICANA ESP. 30 A 35MM (OITO PARTES HORIZONTAIS) C/VISOR P/ VERNIZ 0.80X2.10M |  |  |  | 930213 | UN | 937.33 | 1 |  | 937.33
(F) Total: | [8 empty] | 940.06
Serviços |  |  |  | Código | Unid | Custo | Consumo |  | Custo Unitário
Alizar de madeira de lei de 1ª (Peroba, Ipê, Angelim Pedra ou equivalente) de 5 x 2,5 cm |  |  |  | '060115 | m | 10 | 36.45 |  | 364.5
Fechadura com maçaneta tipo alavanca e chave tipo yale - IMAB, STAN, ALIANÇA ou equivalente |  |  |  | '061102 | und | 1 | 139.83 |  | 139.83
Dobradiça de latão cromado de 3 x 2.1/2?, inclusive parafusos - IMAB, STAN, ALIANÇA ou equivalente |  |  |  | '061112 | und | 3 | 68.16 |  | 204.48
(G) Total: | [8 empty] | 708.81
Itens de transporte |  | Código | Unid | Fórmula | X1 | X2 | X3 | Custo Unit. | Consumo | Custo Unitário
(H) Total: | [8 empty] | 0
Custo Direto Total (E)+(F)+(G)+(H): | [8 empty] | 1711.39
BDI: | [8 empty] | 569.04
Preço Unitário Total: | [8 empty] | 2280.43
Planilha: | 1 - ADEQUAÇÕES COZINHA
Serviço: | 040301 - Porta em madeira de lei tipo angelim pedra/equiv., esp. 35mm maciça c/ friso p/ verniz/pintura, padrão SEDU, s/ visor, incl. alizares, fech. inox Premium ext. ref. 2600/71 máq.40 Aliança/equiv., dim. 0.80x2.10 m, excl. marco | [7 empty] | Unidade: | und
Base: | BASE LOCAL | Código Base: |  | 3F78.000002 |  | Fonte: | PRÓPRIA |  | Versão: | 1
Equipamento |  | Código | Unid | Quant. | Ut. Pr. | Ut. Impr. | Vl. Hr. Prod | Vl. Hr. Imp. | Custo Horário
(A) Total: | [8 empty] | 0
Mão-de-obra |  | Código | Unid | Sal/Hora | Encargos(%) | Sal/Hora c/ LS | Consumo |  | Custo Horário
(B) Total: | [8 empty] | 0
Itens de incidência |  | Código | Fator |  | MO | EQ | MA | Custo
(C) Total: | [8 empty] | 0
Custo Horário da Execução (A)+(B)+(C): | [8 empty] | 0
(D) Produção da Equipe: | [8 empty] | 1
(E) Custo Unitário da Execução [(A/D)+(B/D)+(C/D)]: | [8 empty] | 0
Material |  |  |  | Código | Unid | Custo | Consumo |  | Custo Unitário
FECHADURA INOX PREMIUM/EXTERNA REF. 2600/71 REF ALIANÇA MAQUINA 40 - fonte : (LABOR) |  |  |  | 035239 | UN | 62.8 | 1 |  | 62.8
(F) Total: | [8 empty] | 62.8
Serviços |  |  |  | Código | Unid | Custo | Consumo |  | Custo Unitário
Porta madeira de lei tipo angelim pedra ou equiv.,esp. 30 a 35 mm, sarrafeada com enchimento, c/ friso p/ verniz, padrão SEDU, sem visor, inclusive alizares, dobradiças e fechadura tipo ext. em latão cromado LaFonte ou equiv., excl. marco, dimensões: 0.80 x 2.10 m - fonte : (LABOR - 2024) |  |  |  | '062603 | und | 1 | 1978.67 |  | 1978.67
(G) Total: | [8 empty] | 1978.67
Itens de transporte |  | Código | Unid | Fórmula | X1 | X2 | X3 | Custo Unit. | Consumo | Custo Unitário
(H) Total: | [8 empty] | 0
Custo Direto Total (E)+(F)+(G)+(H): | [8 empty] | 2041.47
BDI: | [8 empty] | 678.79
Preço Unitário Total: | [8 empty] | 2720.26
Planilha: | 1 - ADEQUAÇÕES COZINHA
Serviço: | 050101 - Grade de tela tipo mosquiteiro em nylon, fixada em cantoneira de alumínio linha 25 | [7 empty] | Unidade: | m2
Base: | BASE LOCAL | Código Base: |  | 2AD3.000151 |  | Fonte: | PRÓPRIA |  | Versão: | 1
Equipamento |  | Código | Unid | Quant. | Ut. Pr. | Ut. Impr. | Vl. Hr. Prod | Vl. Hr. Imp. | Custo Horário
(A) Total: | [8 empty] | 0
Mão-de-obra |  | Código | Unid | Sal/Hora | Encargos(%) | Sal/Hora c/ LS | Consumo |  | Custo Horário
(B) Total: | [8 empty] | 0
Itens de incidência |  | Código | Fator |  | MO | EQ | MA | Custo
(C) Total: | [8 empty] | 0
Custo Horário da Execução (A)+(B)+(C): | [8 empty] | 0
(D) Produção da Equipe: | [8 empty] | 1
(E) Custo Unitário da Execução [(A/D)+(B/D)+(C/D)]: | [8 empty] | 0
Material |  |  |  | Código | Unid | Custo | Consumo |  | Custo Unitário
(F) Total: | [8 empty] | 0
Serviços |  |  |  | Código | Unid | Custo | Consumo |  | Custo Unitário
Grade de tela tipo mosquiteiro em nylon, fixada em cantoneira de alumínio linha 25 - fonte : (LABOR - 2024) |  |  |  | '071108 | m2 | 1 | 402.96 |  | 402.96
(G) Total: | [8 empty] | 402.96
Itens de transporte |  | Código | Unid | Fórmula | X1 | X2 | X3 | Custo Unit. | Consumo | Custo Unitário
(H) Total: | [8 empty] | 0
Custo Direto Total (E)+(F)+(G)+(H): | [8 empty] | 402.96
BDI: | [8 empty] | 133.98
Preço Unitário Total: | [8 empty] | 536.94
Planilha: | 1 - ADEQUAÇÕES COZINHA
Serviço: | 050102 - Grade de ferro em barra chata, inclusive chumbamento | [7 empty] | Unidade: | m2
Base: | LABOR - 2024 | Código Base: |  | 071105 |  | Fonte: | LABOR |  | Versão: | 1
Equipamento |  | Código | Unid | Quant. | Ut. Pr. | Ut. Impr. | Vl. Hr. Prod | Vl. Hr. Imp. | Custo Horário
(A) Total: | [8 empty] | 0
Mão-de-obra |  | Código | Unid | Sal/Hora | Encargos(%) | Sal/Hora c/ LS | Consumo |  | Custo Horário
PEDREIRO (OFICIAL - SINDUSCON) |  | 010139 | H | 10.12 | 157.27 | 26.03 | 3 |  | 78.09
SERVENTE (AUXILIAR DE OBRAS - SINDUSCON) |  | 010146 | H | 7.65 | 157.27 | 19.68 | 3 |  | 59.04
(B) Total: | [8 empty] | 137.13
Itens de incidência |  | Código | Fator |  | MO | EQ | MA | Custo
INDICE DE FABRICAÇÃO |  | "IF" | 0.512 |  |  |  | X | 85.68
(C) Total: | [8 empty] | 85.68
Custo Horário da Execução (A)+(B)+(C): | [8 empty] | 222.81
(D) Produção da Equipe: | [8 empty] | 1
(E) Custo Unitário da Execução [(A/D)+(B/D)+(C/D)]: | [8 empty] | 222.81
Material |  |  |  | Código | Unid | Custo | Consumo |  | Custo Unitário
AREIA LAVADA MEDIA |  |  |  | 020503 | M3 | 152 | 0.009485 |  | 1.44
CAL HIDRATADO P/ ARGAMASSA CH III |  |  |  | 020505 | KG | 1.07 | 0.5642 |  | 0.6
CIMENTO PORTLAND CP III - 40 |  |  |  | 020508 | KG | 0.59 | 2.8484 |  | 1.68
BARRA CHATA DE FERRO ASTM A-36 1/4" X 1" (Incidências: IF) |  |  |  | 028125 | M | 11.13 | 7.5221 |  | 83.72
BARRA CHATA DE FERRO ASTM A-36 1/4" X 1.1/4" (Incidências: IF) |  |  |  | 070276 | M | 13.88 | 2.5871 |  | 35.9
GALVANIZAÇÃO ELETROLITICA (Incidências: IF) |  |  |  | 079375 | KG | 3.5 | 13.64 |  | 47.74
(F) Total: | [8 empty] | 171.08
Serviços |  |  |  | Código | Unid | Custo | Consumo |  | Custo Unitário
(G) Total: | [8 empty] | 0
Itens de transporte |  | Código | Unid | Fórmula | X1 | X2 | X3 | Custo Unit. | Consumo | Custo Unitário
(H) Total: | [8 empty] | 0
Custo Direto Total (E)+(F)+(G)+(H): | [8 empty] | 393.89
BDI: | [8 empty] | 130.97
Preço Unitário Total: | [8 empty] | 524.86
Planilha: | 1 - ADEQUAÇÕES COZINHA
Serviço: | 050103 - Portão de ferro de abrir em barra chata, chapa e tubo, inclusive chumbamento | [7 empty] | Unidade: | m2
Base: | LABOR - 2024 | Código Base: |  | 071107 |  | Fonte: | LABOR |  | Versão: | 1
Equipamento |  | Código | Unid | Quant. | Ut. Pr. | Ut. Impr. | Vl. Hr. Prod | Vl. Hr. Imp. | Custo Horário
(A) Total: | [8 empty] | 0
Mão-de-obra |  | Código | Unid | Sal/Hora | Encargos(%) | Sal/Hora c/ LS | Consumo |  | Custo Horário
PEDREIRO (OFICIAL - SINDUSCON) |  | 010139 | H | 10.12 | 157.27 | 26.03 | 3 |  | 78.09
SERVENTE (AUXILIAR DE OBRAS - SINDUSCON) |  | 010146 | H | 7.65 | 157.27 | 19.68 | 3.06 |  | 60.22
(B) Total: | [8 empty] | 138.31
Itens de incidência |  | Código | Fator |  | MO | EQ | MA | Custo
INDICE DE FABRICAÇÃO |  | "IF" | 0.512 |  |  |  | X | 239.92
(C) Total: | [8 empty] | 239.92
Custo Horário da Execução (A)+(B)+(C): | [8 empty] | 378.23
(D) Produção da Equipe: | [8 empty] | 1
(E) Custo Unitário da Execução [(A/D)+(B/D)+(C/D)]: | [8 empty] | 378.23
Material |  |  |  | Código | Unid | Custo | Consumo |  | Custo Unitário
AREIA LAVADA MEDIA |  |  |  | 020503 | M3 | 152 | 0.007174 |  | 1.09
CAL HIDRATADO P/ ARGAMASSA CH III |  |  |  | 020505 | KG | 1.07 | 0.4914 |  | 0.52
CIMENTO PORTLAND CP III - 40 |  |  |  | 020508 | KG | 0.59 | 2.0466 |  | 1.2
BARRA CHATA DE FERRO ASTM A-36 3/16" X 1" (Incidências: IF) |  |  |  | 028068 | M | 7.81 | 2.79 |  | 21.78
FECHADURA PARA PORTAO (Incidências: IF) |  |  |  | 031515 | UN | 73.3 | 0.126 |  | 9.23
CANTONEIRA ABAS IGUAIS DE FERRO ASTM A-36 - 3/16" X 1.1/4" X 1.1/4" (Incidências: IF) |  |  |  | 049666 | M | 19.63 | 2.66 |  | 52.21
CHAPA DE ACO GALVANIZADA Nº 14 (ESP. 1,95MM) (Incidências: IF) |  |  |  | 068047 | M2 | 172.46 | 0.42 |  | 72.43
TUBO ACO GALV 60,30 X 3,75MM (2") DIN 2440 - MEDIO (Incidências: IF) |  |  |  | 070328 | M | 76.56 | 3.7 |  | 283.27
GALVANIZAÇÃO ELETROLITICA (Incidências: IF) |  |  |  | 079375 | KG | 3.5 | 8.48 |  | 29.68
(F) Total: | [8 empty] | 471.41
Serviços |  |  |  | Código | Unid | Custo | Consumo |  | Custo Unitário
(G) Total: | [8 empty] | 0
Itens de transporte |  | Código | Unid | Fórmula | X1 | X2 | X3 | Custo Unit. | Consumo | Custo Unitário
(H) Total: | [8 empty] | 0
Custo Direto Total (E)+(F)+(G)+(H): | [8 empty] | 849.64
BDI: | [8 empty] | 282.51
Preço Unitário Total: | [8 empty] | 1132.15
Planilha: | 1 - ADEQUAÇÕES COZINHA
Serviço: | 050104 - Porta de abrir em alumínio anodizado branco p/ tela mosquiteira em nylon, c/ uma folha, linha 25, completa, incl. puxador, caixilho, alizar, contramarco, tela e dobradiça c/ mola mod.225, ref. Imab ou equiv., dim.: 0.80x2.10 m | [7 empty] | Unidade: | und
Base: | BASE LOCAL | Código Base: |  | 3CA5.000447 |  | Fonte: | PRÓPRIA |  | Versão: | 1
Equipamento |  | Código | Unid | Quant. | Ut. Pr. | Ut. Impr. | Vl. Hr. Prod | Vl. Hr. Imp. | Custo Horário
(A) Total: | [8 empty] | 0
Mão-de-obra |  | Código | Unid | Sal/Hora | Encargos(%) | Sal/Hora c/ LS | Consumo |  | Custo Horário
(B) Total: | [8 empty] | 0
Itens de incidência |  | Código | Fator |  | MO | EQ | MA | Custo
(C) Total: | [8 empty] | 0
Custo Horário da Execução (A)+(B)+(C): | [8 empty] | 0
(D) Produção da Equipe: | [8 empty] | 1
(E) Custo Unitário da Execução [(A/D)+(B/D)+(C/D)]: | [8 empty] | 0
Material |  |  |  | Código | Unid | Custo | Consumo |  | Custo Unitário
DOBRADICA DE FERRO ZINCADO DE 3" X 2 1/2" - fonte : (LABOR) |  |  |  | 031584 | UN | 11.07 | 3 |  | 33.21
KIT PORTA MOSQUITEIRA DE ABRIR REFORCADA BRANCA 0,80 X 2,10 M - fonte : (BASE LOCAL) |  |  |  | 145A.0003 | UN | 517.58 | 1 |  | 517.58
(F) Total: | [8 empty] | 550.79
Serviços |  |  |  | Código | Unid | Custo | Consumo |  | Custo Unitário
Porta de abrir tipo veneziana em alumínio anodizado, linha 25, completa, incl. puxador com tranca, caixilho, alizar e contramarco - fonte : (BASE LOCAL DO ORCAMENTO 1632401) |  |  |  | '3F78.000005 | m2 | 1.68 | 0.00 |  | 0.00
(G) Total: | [8 empty] | 101.84
Itens de transporte |  | Código | Unid | Fórmula | X1 | X2 | X3 | Custo Unit. | Consumo | Custo Unitário
(H) Total: | [8 empty] | 0
Custo Direto Total (E)+(F)+(G)+(H): | [8 empty] | 652.63
BDI: | [8 empty] | 217
Preço Unitário Total: | [8 empty] | 869.63
Planilha: | 1 - ADEQUAÇÕES COZINHA
Serviço: | 050201 - Báscula para vidro em alumínio anodizado cor natural, linha 25, completa, com tranca, caixilho, alizar e contramarco, exclusive vidro | [7 empty] | Unidade: | m2
Base: | LABOR - 2024 | Código Base: |  | 071702 |  | Fonte: | LABOR |  | Versão: | 1
Equipamento |  | Código | Unid | Quant. | Ut. Pr. | Ut. Impr. | Vl. Hr. Prod | Vl. Hr. Imp. | Custo Horário
(A) Total: | [8 empty] | 0
Mão-de-obra |  | Código | Unid | Sal/Hora | Encargos(%) | Sal/Hora c/ LS | Consumo |  | Custo Horário
PEDREIRO (OFICIAL - SINDUSCON) |  | 010139 | H | 10.12 | 157.27 | 26.03 | 1.5 |  | 39.04
SERVENTE (AUXILIAR DE OBRAS - SINDUSCON) |  | 010146 | H | 7.65 | 157.27 | 19.68 | 1 |  | 19.68
(B) Total: | [8 empty] | 58.72
Itens de incidência |  | Código | Fator |  | MO | EQ | MA | Custo
(C) Total: | [8 empty] | 0
Custo Horário da Execução (A)+(B)+(C): | [8 empty] | 58.72
(D) Produção da Equipe: | [8 empty] | 1
(E) Custo Unitário da Execução [(A/D)+(B/D)+(C/D)]: | [8 empty] | 58.72
Material |  |  |  | Código | Unid | Custo | Consumo |  | Custo Unitário
AREIA LAVADA MEDIA |  |  |  | 020503 | M3 | 152 | 0.0049 |  | 0.74
CIMENTO PORTLAND CP III - 40 |  |  |  | 020508 | KG | 0.59 | 1.94 |  | 1.14
BASCULA LINHA 25 ALUMINIO ANOD NATURAL |  |  |  | 031733 | M2 | 640.25 | 1 |  | 640.25
(F) Total: | [8 empty] | 642.13
Serviços |  |  |  | Código | Unid | Custo | Consumo |  | Custo Unitário
(G) Total: | [8 empty] | 0
Itens de transporte |  | Código | Unid | Fórmula | X1 | X2 | X3 | Custo Unit. | Consumo | Custo Unitário
(H) Total: | [8 empty] | 0
Custo Direto Total (E)+(F)+(G)+(H): | [8 empty] | 700.85
BDI: | [8 empty] | 233.03
Preço Unitário Total: | [8 empty] | 933.88
Planilha: | 1 - ADEQUAÇÕES COZINHA
Serviço: | 050301 - Guichê passa-prato tipo guilhotina para vidro, em alumínio anodizado fosco, linha 25, completo, com tranca, caixilho, alizar e contramarco, exclusive vidro, dimensões 2.10x1.27 m (G2 - Cozinha) | [7 empty] | Unidade: | m2
Base: | BASE LOCAL | Código Base: |  | 37DC.000098 |  | Fonte: | PRÓPRIA |  | Versão: | 1
Equipamento |  | Código | Unid | Quant. | Ut. Pr. | Ut. Impr. | Vl. Hr. Prod | Vl. Hr. Imp. | Custo Horário
(A) Total: | [8 empty] | 0
Mão-de-obra |  | Código | Unid | Sal/Hora | Encargos(%) | Sal/Hora c/ LS | Consumo |  | Custo Horário
(B) Total: | [8 empty] | 0
Itens de incidência |  | Código | Fator |  | MO | EQ | MA | Custo
(C) Total: | [8 empty] | 0
Custo Horário da Execução (A)+(B)+(C): | [8 empty] | 0
(D) Produção da Equipe: | [8 empty] | 1
(E) Custo Unitário da Execução [(A/D)+(B/D)+(C/D)]: | [8 empty] | 0
Material |  |  |  | Código | Unid | Custo | Consumo |  | Custo Unitário
GUICHE PASSA PRATO PADRAO SEDU DET 19-R3 2018 ALUMI ANOD FOSCO EXCLUSIVE VIDRO - fonte : (LABOR) |  |  |  | 079536 | M2 | 926.88 | 1 |  | 926.88
(F) Total: | [8 empty] | 926.88
Serviços |  |  |  | Código | Unid | Custo | Consumo |  | Custo Unitário
Janela tipo maxim-ar para vidro em alumínio anodizado natural, linha 25, completa, incl. puxador com tranca, caixilho, alizar e contramarco, exclusive vidro - fonte : (BASE LOCAL DO ORCAMENTO 1632401) |  |  |  | '3F78.000006 | m2 | 0.6318 | 0.00 |  | 0.00
(G) Total: | [8 empty] | 38.29
Itens de transporte |  | Código | Unid | Fórmula | X1 | X2 | X3 | Custo Unit. | Consumo | Custo Unitário
(H) Total: | [8 empty] | 0
Custo Direto Total (E)+(F)+(G)+(H): | [8 empty] | 965.17
BDI: | [8 empty] | 320.92
Preço Unitário Total: | [8 empty] | 1286.09
Planilha: | 1 - ADEQUAÇÕES COZINHA
Serviço: | 060101 - Vidro laminado transparente liso com 6 mm de espessura | [7 empty] | Unidade: | m2
Base: | BASE LOCAL | Código Base: |  | 2A87.000097 |  | Fonte: | PRÓPRIA |  | Versão: | 1
Equipamento |  | Código | Unid | Quant. | Ut. Pr. | Ut. Impr. | Vl. Hr. Prod | Vl. Hr. Imp. | Custo Horário
(A) Total: | [8 empty] | 0
Mão-de-obra |  | Código | Unid | Sal/Hora | Encargos(%) | Sal/Hora c/ LS | Consumo |  | Custo Horário
(B) Total: | [8 empty] | 0
Itens de incidência |  | Código | Fator |  | MO | EQ | MA | Custo
(C) Total: | [8 empty] | 0
Custo Horário da Execução (A)+(B)+(C): | [8 empty] | 0
(D) Produção da Equipe: | [8 empty] | 1
(E) Custo Unitário da Execução [(A/D)+(B/D)+(C/D)]: | [8 empty] | 0
Material |  |  |  | Código | Unid | Custo | Consumo |  | Custo Unitário
VIDRO LAMINADO TRANSP. ESP. 6MM COLOCADO - fonte : (LABOR) |  |  |  | 035311 | M2 | 475.83 | 1 |  | 475.83
(F) Total: | [8 empty] | 475.83
Serviços |  |  |  | Código | Unid | Custo | Consumo |  | Custo Unitário
(G) Total: | [8 empty] | 0
Itens de transporte |  | Código | Unid | Fórmula | X1 | X2 | X3 | Custo Unit. | Consumo | Custo Unitário
(H) Total: | [8 empty] | 0
Custo Direto Total (E)+(F)+(G)+(H): | [8 empty] | 475.83
BDI: | [8 empty] | 158.21
Preço Unitário Total: | [8 empty] | 634.04
Planilha: | 1 - ADEQUAÇÕES COZINHA
Serviço: | 070101 - Forro PVC branco L = 20 cm, frisado, estruturado por perfis de aço galvanizado e tirantes rígidos fabricado de acordo com a NBR-14285, colocado | [7 empty] | Unidade: | m2
Base: | LABOR - 2024 | Código Base: |  | 110210 |  | Fonte: | LABOR |  | Versão: | 2
Equipamento |  | Código | Unid | Quant. | Ut. Pr. | Ut. Impr. | Vl. Hr. Prod | Vl. Hr. Imp. | Custo Horário
(A) Total: | [8 empty] | 0
Mão-de-obra |  | Código | Unid | Sal/Hora | Encargos(%) | Sal/Hora c/ LS | Consumo |  | Custo Horário
(B) Total: | [8 empty] | 0
Itens de incidência |  | Código | Fator |  | MO | EQ | MA | Custo
(C) Total: | [8 empty] | 0
Custo Horário da Execução (A)+(B)+(C): | [8 empty] | 0
(D) Produção da Equipe: | [8 empty] | 1
(E) Custo Unitário da Execução [(A/D)+(B/D)+(C/D)]: | [8 empty] | 0
Material |  |  |  | Código | Unid | Custo | Consumo |  | Custo Unitário
FORRO PVC L=20CM COR BRANCO 7 A 8 MM COLOCADO COLOCADO -ESTRUTURADO POR PERFIS DE AÇO GALVANIZADO E TIRANTES RIGIDOS |  |  |  | 034129 | M2 | 66.23 | 1 |  | 66.23
(F) Total: | [8 empty] | 66.23
Serviços |  |  |  | Código | Unid | Custo | Consumo |  | Custo Unitário
(G) Total: | [8 empty] | 0
Itens de transporte |  | Código | Unid | Fórmula | X1 | X2 | X3 | Custo Unit. | Consumo | Custo Unitário
(H) Total: | [8 empty] | 0
Custo Direto Total (E)+(F)+(G)+(H): | [8 empty] | 66.23
BDI: | [8 empty] | 22.02
Preço Unitário Total: | [8 empty] | 88.25
Planilha: | 1 - ADEQUAÇÕES COZINHA
Serviço: | 080101 - Chapisco de argamassa de cimento e areia média ou grossa lavada, no traço 1:3, espessura 5 mm | [7 empty] | Unidade: | m2
Base: | LABOR - 2024 | Código Base: |  | 120101 |  | Fonte: | LABOR |  | Versão: | 1
Equipamento |  | Código | Unid | Quant. | Ut. Pr. | Ut. Impr. | Vl. Hr. Prod | Vl. Hr. Imp. | Custo Horário
(A) Total: | [8 empty] | 0
Mão-de-obra |  | Código | Unid | Sal/Hora | Encargos(%) | Sal/Hora c/ LS | Consumo |  | Custo Horário
PEDREIRO (OFICIAL - SINDUSCON) |  | 010139 | H | 10.12 | 157.27 | 26.03 | 0.1 |  | 2.6
SERVENTE (AUXILIAR DE OBRAS - SINDUSCON) |  | 010146 | H | 7.65 | 157.27 | 19.68 | 0.15 |  | 2.95
(B) Total: | [8 empty] | 5.55
Itens de incidência |  | Código | Fator |  | MO | EQ | MA | Custo
(C) Total: | [8 empty] | 0
Custo Horário da Execução (A)+(B)+(C): | [8 empty] | 5.55
(D) Produção da Equipe: | [8 empty] | 1
(E) Custo Unitário da Execução [(A/D)+(B/D)+(C/D)]: | [8 empty] | 5.55
Material |  |  |  | Código | Unid | Custo | Consumo |  | Custo Unitário
AREIA LAVADA MEDIA |  |  |  | 020503 | M3 | 152 | 0.0061 |  | 0.92
CIMENTO PORTLAND CP III - 40 |  |  |  | 020508 | KG | 0.59 | 2.43 |  | 1.43
(F) Total: | [8 empty] | 2.35
Serviços |  |  |  | Código | Unid | Custo | Consumo |  | Custo Unitário
(G) Total: | [8 empty] | 0
Itens de transporte |  | Código | Unid | Fórmula | X1 | X2 | X3 | Custo Unit. | Consumo | Custo Unitário
(H) Total: | [8 empty] | 0
Custo Direto Total (E)+(F)+(G)+(H): | [8 empty] | 7.9
BDI: | [8 empty] | 2.63
Preço Unitário Total: | [8 empty] | 10.53
Planilha: | 1 - ADEQUAÇÕES COZINHA
Serviço: | 080201 - Cerâmica 10 x 10 cm, branco brilhante ref Galeria Mesh BR telada, ELIANE, STRUFALDI, CERAL, empregando argamassa colante, inclusive rejuntamento junta plus cinza claro esp. 3 mm | [7 empty] | Unidade: | m2
Base: | LABOR - 2024 | Código Base: |  | 120232 |  | Fonte: | LABOR |  | Versão: | 2
Equipamento |  | Código | Unid | Quant. | Ut. Pr. | Ut. Impr. | Vl. Hr. Prod | Vl. Hr. Imp. | Custo Horário
(A) Total: | [8 empty] | 0
Mão-de-obra |  | Código | Unid | Sal/Hora | Encargos(%) | Sal/Hora c/ LS | Consumo |  | Custo Horário
AZULEJISTA (OFICIAL - SINDUSCON) |  | 010106 | H | 10.12 | 157.27 | 26.03 | 0.404 |  | 10.51
SERVENTE (AUXILIAR DE OBRAS - SINDUSCON) |  | 010146 | H | 7.65 | 157.27 | 19.68 | 0.2236 |  | 4.4
(B) Total: | [8 empty] | 14.91
Itens de incidência |  | Código | Fator |  | MO | EQ | MA | Custo
(C) Total: | [8 empty] | 0
Custo Horário da Execução (A)+(B)+(C): | [8 empty] | 14.91
(D) Produção da Equipe: | [8 empty] | 1
(E) Custo Unitário da Execução [(A/D)+(B/D)+(C/D)]: | [8 empty] | 14.91
Material |  |  |  | Código | Unid | Custo | Consumo |  | Custo Unitário
REJUNTE JUNTAPLUS FINA COR CINZA |  |  |  | 020463 | KG | 8 | 1.05 |  | 8.4
CIMENTO COLANTE INDUSTRIALIZADO AC I |  |  |  | 020510 | KG | 0.84 | 4.5 |  | 3.78
CERAMICA 10X10CM ELIANE BRANCO BRILHANTE GALERIA MESH (TELADA) OU EQUIVALENTE REF ELIANE CERAL, STRUFALD OU EQUIV |  |  |  | 150276 | M2 | 85 | 1.05 |  | 89.25
(F) Total: | [8 empty] | 101.43
Serviços |  |  |  | Código | Unid | Custo | Consumo |  | Custo Unitário
(G) Total: | [8 empty] | 0
Itens de transporte |  | Código | Unid | Fórmula | X1 | X2 | X3 | Custo Unit. | Consumo | Custo Unitário
(H) Total: | [8 empty] | 0
Custo Direto Total (E)+(F)+(G)+(H): | [8 empty] | 116.34
BDI: | [8 empty] | 38.68
Preço Unitário Total: | [8 empty] | 155.02
Planilha: | 1 - ADEQUAÇÕES COZINHA
Serviço: | 080202 - Cerâmica retificada, acabamento brilhante, dim. 32x60cm, ref. TRADIZIONALLE BIANCO Biancogres/equiv. assentado com argamassa de cimento colante, inclusive rejuntamento com argamassapre-fabricada para rejunte | [7 empty] | Unidade: | m2
Base: | LABOR - 2024 | Código Base: |  | 120241 |  | Fonte: | LABOR |  | Versão: | 1
Equipamento |  | Código | Unid | Quant. | Ut. Pr. | Ut. Impr. | Vl. Hr. Prod | Vl. Hr. Imp. | Custo Horário
(A) Total: | [8 empty] | 0
Mão-de-obra |  | Código | Unid | Sal/Hora | Encargos(%) | Sal/Hora c/ LS | Consumo |  | Custo Horário
AZULEJISTA (OFICIAL - SINDUSCON) |  | 010106 | H | 10.12 | 157.27 | 26.03 | 0.61 |  | 15.87
SERVENTE (AUXILIAR DE OBRAS - SINDUSCON) |  | 010146 | H | 7.65 | 157.27 | 19.68 | 0.44 |  | 8.65
(B) Total: | [8 empty] | 24.52
Itens de incidência |  | Código | Fator |  | MO | EQ | MA | Custo
(C) Total: | [8 empty] | 0
Custo Horário da Execução (A)+(B)+(C): | [8 empty] | 24.52
(D) Produção da Equipe: | [8 empty] | 1
(E) Custo Unitário da Execução [(A/D)+(B/D)+(C/D)]: | [8 empty] | 24.52
Material |  |  |  | Código | Unid | Custo | Consumo |  | Custo Unitário
CIMENTO COLANTE INDUSTRIALIZADO AC I |  |  |  | 020510 | KG | 0.84 | 4.5 |  | 3.78
REJUNTE PRE-FABRICADA |  |  |  | 020588 | KG | 8 | 0.441 |  | 3.52
CERAMICA RETIFICADA 32X60CM BRANCO BRILHANTE TRADIZIONALLE BIANCOGRES / WHITE ABSOLUTE LINHA A EMBRAMACO OU ARTICO INCESA |  |  |  | 150275 | M2 | 49.73 | 1.05 |  | 52.21
(F) Total: | [8 empty] | 59.51
Serviços |  |  |  | Código | Unid | Custo | Consumo |  | Custo Unitário
(G) Total: | [8 empty] | 0
Itens de transporte |  | Código | Unid | Fórmula | X1 | X2 | X3 | Custo Unit. | Consumo | Custo Unitário
(H) Total: | [8 empty] | 0
Custo Direto Total (E)+(F)+(G)+(H): | [8 empty] | 84.03
BDI: | [8 empty] | 27.94
Preço Unitário Total: | [8 empty] | 111.97
Planilha: | 1 - ADEQUAÇÕES COZINHA
Serviço: | 080203 - Roda parede em granito cinza andorinha 7x2cm, com acabamento abaulado nos dois lados | [7 empty] | Unidade: | m
Base: | LABOR - 2024 | Código Base: |  | 120227 |  | Fonte: | LABOR |  | Versão: | 1
Equipamento |  | Código | Unid | Quant. | Ut. Pr. | Ut. Impr. | Vl. Hr. Prod | Vl. Hr. Imp. | Custo Horário
(A) Total: | [8 empty] | 0
Mão-de-obra |  | Código | Unid | Sal/Hora | Encargos(%) | Sal/Hora c/ LS | Consumo |  | Custo Horário
GRANITEIRO/MARMORISTA (OFICIAL - SINDUSCON) |  | 010124 | H | 10.12 | 157.27 | 26.03 | 0.51 |  | 13.27
SERVENTE (AUXILIAR DE OBRAS - SINDUSCON) |  | 010146 | H | 7.65 | 157.27 | 19.68 | 0.75 |  | 14.76
(B) Total: | [8 empty] | 28.03
Itens de incidência |  | Código | Fator |  | MO | EQ | MA | Custo
(C) Total: | [8 empty] | 0
Custo Horário da Execução (A)+(B)+(C): | [8 empty] | 28.03
(D) Produção da Equipe: | [8 empty] | 1
(E) Custo Unitário da Execução [(A/D)+(B/D)+(C/D)]: | [8 empty] | 28.03
Material |  |  |  | Código | Unid | Custo | Consumo |  | Custo Unitário
AREIA LAVADA MEDIA |  |  |  | 020503 | M3 | 152 | 0.00826 |  | 1.25
CAL HIDRATADO P/ ARGAMASSA CH III |  |  |  | 020505 | KG | 1.07 | 0.308 |  | 0.32
CIMENTO PORTLAND CP III - 40 |  |  |  | 020508 | KG | 0.59 | 1.19 |  | 0.7
CIMENTO BRANCO NAO ESTRUTURAL |  |  |  | 020509 | KG | 4.22 | 0.5 |  | 2.11
RODA PAREDE GRAN CINZA AND 7X2CM ACAB 2 LADOS |  |  |  | 033599 | M | 18.73 | 1.05 |  | 19.66
(F) Total: | [8 empty] | 24.04
Serviços |  |  |  | Código | Unid | Custo | Consumo |  | Custo Unitário
(G) Total: | [8 empty] | 0
Itens de transporte |  | Código | Unid | Fórmula | X1 | X2 | X3 | Custo Unit. | Consumo | Custo Unitário
(H) Total: | [8 empty] | 0
Custo Direto Total (E)+(F)+(G)+(H): | [8 empty] | 52.07
BDI: | [8 empty] | 17.31
Preço Unitário Total: | [8 empty] | 69.38
Planilha: | 1 - ADEQUAÇÕES COZINHA
Serviço: | 080301 - Emboço de argamassa de cimento, cal hidratada CH1 e areia média ou grossa lavada no traço 1:0.5:6, espessura 20 mm | [7 empty] | Unidade: | m2
Base: | LABOR - 2024 | Código Base: |  | 120301 |  | Fonte: | LABOR |  | Versão: | 1
Equipamento |  | Código | Unid | Quant. | Ut. Pr. | Ut. Impr. | Vl. Hr. Prod | Vl. Hr. Imp. | Custo Horário
(A) Total: | [8 empty] | 0
Mão-de-obra |  | Código | Unid | Sal/Hora | Encargos(%) | Sal/Hora c/ LS | Consumo |  | Custo Horário
PEDREIRO (OFICIAL - SINDUSCON) |  | 010139 | H | 10.12 | 157.27 | 26.03 | 0.6 |  | 15.61
SERVENTE (AUXILIAR DE OBRAS - SINDUSCON) |  | 010146 | H | 7.65 | 157.27 | 19.68 | 0.8 |  | 15.74
(B) Total: | [8 empty] | 31.35
Itens de incidência |  | Código | Fator |  | MO | EQ | MA | Custo
(C) Total: | [8 empty] | 0
Custo Horário da Execução (A)+(B)+(C): | [8 empty] | 31.35
(D) Produção da Equipe: | [8 empty] | 1
(E) Custo Unitário da Execução [(A/D)+(B/D)+(C/D)]: | [8 empty] | 31.35
Material |  |  |  | Código | Unid | Custo | Consumo |  | Custo Unitário
AREIA LAVADA MEDIA |  |  |  | 020503 | M3 | 152 | 0.0232 |  | 3.52
CAL HIDRATADO P/ ARGAMASSA CH III |  |  |  | 020505 | KG | 1.07 | 1.16 |  | 1.24
CIMENTO PORTLAND CP III - 40 |  |  |  | 020508 | KG | 0.59 | 4.48 |  | 2.64
(F) Total: | [8 empty] | 7.4
Serviços |  |  |  | Código | Unid | Custo | Consumo |  | Custo Unitário
(G) Total: | [8 empty] | 0
Itens de transporte |  | Código | Unid | Fórmula | X1 | X2 | X3 | Custo Unit. | Consumo | Custo Unitário
(H) Total: | [8 empty] | 0
Custo Direto Total (E)+(F)+(G)+(H): | [8 empty] | 38.75
BDI: | [8 empty] | 12.88
Preço Unitário Total: | [8 empty] | 51.63
Planilha: | 1 - ADEQUAÇÕES COZINHA
Serviço: | 080302 - Reboco de argamassa de cimento, cal hidratada CH1 e areia média ou grossa lavada no traço 1:0.5:6, com impermeabilizante para revestimentos (caixas, fossas, filtros, cisternas, etc...) | [7 empty] | Unidade: | m2
Base: | LABOR - 2024 | Código Base: |  | 120304 |  | Fonte: | LABOR |  | Versão: | 1
Equipamento |  | Código | Unid | Quant. | Ut. Pr. | Ut. Impr. | Vl. Hr. Prod | Vl. Hr. Imp. | Custo Horário
(A) Total: | [8 empty] | 0
Mão-de-obra |  | Código | Unid | Sal/Hora | Encargos(%) | Sal/Hora c/ LS | Consumo |  | Custo Horário
PEDREIRO (OFICIAL - SINDUSCON) |  | 010139 | H | 10.12 | 157.27 | 26.03 | 1.25 |  | 32.53
SERVENTE (AUXILIAR DE OBRAS - SINDUSCON) |  | 010146 | H | 7.65 | 157.27 | 19.68 | 1.35 |  | 26.56
(B) Total: | [8 empty] | 59.09
Itens de incidência |  | Código | Fator |  | MO | EQ | MA | Custo
(C) Total: | [8 empty] | 0
Custo Horário da Execução (A)+(B)+(C): | [8 empty] | 59.09
(D) Produção da Equipe: | [8 empty] | 1
(E) Custo Unitário da Execução [(A/D)+(B/D)+(C/D)]: | [8 empty] | 59.09
Material |  |  |  | Código | Unid | Custo | Consumo |  | Custo Unitário
AREIA LAVADA MEDIA |  |  |  | 020503 | M3 | 152 | 0.029 |  | 4.4
CAL HIDRATADO P/ ARGAMASSA CH III |  |  |  | 020505 | KG | 1.07 | 1.45 |  | 1.55
CIMENTO PORTLAND CP III - 40 |  |  |  | 020508 | KG | 0.59 | 5.6 |  | 3.3
ADITIVO IMPERMEABILIZANTE PEGA NORMAL P/ ARGAMASSA E CONCRETO - SIKA 1, VEDACIT PRO OU EQUIVALENTE |  |  |  | 024015 | KG | 8.05 | 0.5 |  | 4.02
(F) Total: | [8 empty] | 13.27
Serviços |  |  |  | Código | Unid | Custo | Consumo |  | Custo Unitário
(G) Total: | [8 empty] | 0
Itens de transporte |  | Código | Unid | Fórmula | X1 | X2 | X3 | Custo Unit. | Consumo | Custo Unitário
(H) Total: | [8 empty] | 0
Custo Direto Total (E)+(F)+(G)+(H): | [8 empty] | 72.36
BDI: | [8 empty] | 24.06
Preço Unitário Total: | [8 empty] | 96.42
Planilha: | 1 - ADEQUAÇÕES COZINHA
Serviço: | 090101 - Regularização de base para revestimento cerâmico, com argamassa de cimento e areia no traço 1:5, espessura: 3 cm | [7 empty] | Unidade: | m2
Base: | LABOR - 2024 | Código Base: |  | 130103 |  | Fonte: | LABOR |  | Versão: | 1
Equipamento |  | Código | Unid | Quant. | Ut. Pr. | Ut. Impr. | Vl. Hr. Prod | Vl. Hr. Imp. | Custo Horário
(A) Total: | [8 empty] | 0
Mão-de-obra |  | Código | Unid | Sal/Hora | Encargos(%) | Sal/Hora c/ LS | Consumo |  | Custo Horário
PEDREIRO (OFICIAL - SINDUSCON) |  | 010139 | H | 10.12 | 157.27 | 26.03 | 0.25 |  | 6.5
SERVENTE (AUXILIAR DE OBRAS - SINDUSCON) |  | 010146 | H | 7.65 | 157.27 | 19.68 | 0.55 |  | 10.82
(B) Total: | [8 empty] | 17.32
Itens de incidência |  | Código | Fator |  | MO | EQ | MA | Custo
(C) Total: | [8 empty] | 0
Custo Horário da Execução (A)+(B)+(C): | [8 empty] | 17.32
(D) Produção da Equipe: | [8 empty] | 1
(E) Custo Unitário da Execução [(A/D)+(B/D)+(C/D)]: | [8 empty] | 17.32
Material |  |  |  | Código | Unid | Custo | Consumo |  | Custo Unitário
AREIA LAVADA MEDIA |  |  |  | 020503 | M3 | 152 | 0.0365 |  | 5.54
CIMENTO PORTLAND CP III - 40 |  |  |  | 020508 | KG | 0.59 | 8.76 |  | 5.16
(F) Total: | [8 empty] | 10.7
Serviços |  |  |  | Código | Unid | Custo | Consumo |  | Custo Unitário
(G) Total: | [8 empty] | 0
Itens de transporte |  | Código | Unid | Fórmula | X1 | X2 | X3 | Custo Unit. | Consumo | Custo Unitário
(H) Total: | [8 empty] | 0
Custo Direto Total (E)+(F)+(G)+(H): | [8 empty] | 28.02
BDI: | [8 empty] | 9.32
Preço Unitário Total: | [8 empty] | 37.34
Planilha: | 1 - ADEQUAÇÕES COZINHA
Serviço: | 090102 - Regularização de base para revestimento de pisos cimentados, empregando argamassa de cimento e areia no traço 1:3 e espessura de 3 cm | [7 empty] | Unidade: | m2
Base: | BASE LOCAL | Código Base: |  | 3CA5.000089 |  | Fonte: | PRÓPRIA |  | Versão: | 1
Equipamento |  | Código | Unid | Quant. | Ut. Pr. | Ut. Impr. | Vl. Hr. Prod | Vl. Hr. Imp. | Custo Horário
(A) Total: | [8 empty] | 0
Mão-de-obra |  | Código | Unid | Sal/Hora | Encargos(%) | Sal/Hora c/ LS | Consumo |  | Custo Horário
(B) Total: | [8 empty] | 0
Itens de incidência |  | Código | Fator |  | MO | EQ | MA | Custo
(C) Total: | [8 empty] | 0
Custo Horário da Execução (A)+(B)+(C): | [8 empty] | 0
(D) Produção da Equipe: | [8 empty] | 1
(E) Custo Unitário da Execução [(A/D)+(B/D)+(C/D)]: | [8 empty] | 0
Material |  |  |  | Código | Unid | Custo | Consumo |  | Custo Unitário
(F) Total: | [8 empty] | 0
Serviços |  |  |  | Código | Unid | Custo | Consumo |  | Custo Unitário
Regularização de base para revestimento de pisos c/ argamassa de alta resistência, empregando argamassa de cimento e areia no traço 1:3 e espessura de 3 cm - fonte : (LABOR - 2024) |  |  |  | '130106 | m2 | 1 | 54.32 |  | 54.32
(G) Total: | [8 empty] | 54.32
Itens de transporte |  | Código | Unid | Fórmula | X1 | X2 | X3 | Custo Unit. | Consumo | Custo Unitário
(H) Total: | [8 empty] | 0
Custo Direto Total (E)+(F)+(G)+(H): | [8 empty] | 54.32
BDI: | [8 empty] | 18.06
Preço Unitário Total: | [8 empty] | 72.38
Planilha: | 1 - ADEQUAÇÕES COZINHA
Serviço: | 090201 - Porcelanato esmaltado, acabamento acetinado, dim. 60x60cm, ref. de cor CIMENTO CINZA BOLD Portobello/equiv, utilizando dupla colagem de argamassa colante para porcelanato tipo ACIII e rejunte 3mm para porcelanato | [7 empty] | Unidade: | m2
Base: | LABOR - 2024 | Código Base: |  | 130233 |  | Fonte: | LABOR |  | Versão: | 1
Equipamento |  | Código | Unid | Quant. | Ut. Pr. | Ut. Impr. | Vl. Hr. Prod | Vl. Hr. Imp. | Custo Horário
(A) Total: | [8 empty] | 0
Mão-de-obra |  | Código | Unid | Sal/Hora | Encargos(%) | Sal/Hora c/ LS | Consumo |  | Custo Horário
LADRILHISTA (OFICIAL - SINDUSCON) |  | 010128 | H | 10.12 | 157.27 | 26.03 | 0.9 |  | 23.42
SERVENTE (AUXILIAR DE OBRAS - SINDUSCON) |  | 010146 | H | 7.65 | 157.27 | 19.68 | 0.9 |  | 17.71
(B) Total: | [8 empty] | 41.13
Itens de incidência |  | Código | Fator |  | MO | EQ | MA | Custo
(C) Total: | [8 empty] | 0
Custo Horário da Execução (A)+(B)+(C): | [8 empty] | 41.13
(D) Produção da Equipe: | [8 empty] | 1
(E) Custo Unitário da Execução [(A/D)+(B/D)+(C/D)]: | [8 empty] | 41.13
Material |  |  |  | Código | Unid | Custo | Consumo |  | Custo Unitário
REJUNTE PORCELANATO QUARTZOLIT |  |  |  | 020468 | KG | 16.03 | 0.224 |  | 3.59
ARGAM COLANTE FLEXIVEL AC III P/ ASSENT. PORCELANATO E PEDRAS (GRANITO E MÁRMORE) |  |  |  | 020732 | KG | 1.9 | 8 |  | 15.2
PORCELANATO ACABAMENTO ACETINADO 60X60CM CIMENTO CINZA BOLD |  |  |  | 150301 | m2 | 70.48 | 1.02 |  | 71.88
(F) Total: | [8 empty] | 90.67
Serviços |  |  |  | Código | Unid | Custo | Consumo |  | Custo Unitário
(G) Total: | [8 empty] | 0
Itens de transporte |  | Código | Unid | Fórmula | X1 | X2 | X3 | Custo Unit. | Consumo | Custo Unitário
(H) Total: | [8 empty] | 0
Custo Direto Total (E)+(F)+(G)+(H): | [8 empty] | 131.8
BDI: | [8 empty] | 43.82
Preço Unitário Total: | [8 empty] | 175.62
Planilha: | 1 - ADEQUAÇÕES COZINHA
Serviço: | 090202 - Piso de cimentado camurçado executado com argamassa de cimento e areia no traço 1:3, esp. 3.0cm | [7 empty] | Unidade: | m2
Base: | LABOR - 2024 | Código Base: |  | 130209 |  | Fonte: | LABOR |  | Versão: | 1
Equipamento |  | Código | Unid | Quant. | Ut. Pr. | Ut. Impr. | Vl. Hr. Prod | Vl. Hr. Imp. | Custo Horário
(A) Total: | [8 empty] | 0
Mão-de-obra |  | Código | Unid | Sal/Hora | Encargos(%) | Sal/Hora c/ LS | Consumo |  | Custo Horário
PEDREIRO (OFICIAL - SINDUSCON) |  | 010139 | H | 10.12 | 157.27 | 26.03 | 1 |  | 26.03
SERVENTE (AUXILIAR DE OBRAS - SINDUSCON) |  | 010146 | H | 7.65 | 157.27 | 19.68 | 1.3 |  | 25.58
(B) Total: | [8 empty] | 51.61
Itens de incidência |  | Código | Fator |  | MO | EQ | MA | Custo
(C) Total: | [8 empty] | 0
Custo Horário da Execução (A)+(B)+(C): | [8 empty] | 51.61
(D) Produção da Equipe: | [8 empty] | 1
(E) Custo Unitário da Execução [(A/D)+(B/D)+(C/D)]: | [8 empty] | 51.61
Material |  |  |  | Código | Unid | Custo | Consumo |  | Custo Unitário
AREIA LAVADA MEDIA |  |  |  | 020503 | M3 | 152 | 0.03648 |  | 5.54
CIMENTO PORTLAND CP III - 40 |  |  |  | 020508 | KG | 0.59 | 14.58 |  | 8.6
SARRAFO DE MADEIRA DE LEI 8 X 2.5 CM (BRUTA) |  |  |  | 021018 | M | 15.2 | 2 |  | 30.4
(F) Total: | [8 empty] | 44.54
Serviços |  |  |  | Código | Unid | Custo | Consumo |  | Custo Unitário
(G) Total: | [8 empty] | 0
Itens de transporte |  | Código | Unid | Fórmula | X1 | X2 | X3 | Custo Unit. | Consumo | Custo Unitário
(H) Total: | [8 empty] | 0
Custo Direto Total (E)+(F)+(G)+(H): | [8 empty] | 96.15
BDI: | [8 empty] | 31.97
Preço Unitário Total: | [8 empty] | 128.12
Planilha: | 1 - ADEQUAÇÕES COZINHA
Serviço: | 090203 - Piso argamassa alta resistência tipo granilite ou equiv de qualidade comprovada, esp de 10mm, com juntas plástica em quadros de 1m, na cor natural, com acabamento polido mecanizado, inclusive regularização e=3.0cm | [7 empty] | Unidade: | m2
Base: | LABOR - 2024 | Código Base: |  | 130231 |  | Fonte: | LABOR |  | Versão: | 1
Equipamento |  | Código | Unid | Quant. | Ut. Pr. | Ut. Impr. | Vl. Hr. Prod | Vl. Hr. Imp. | Custo Horário
(A) Total: | [8 empty] | 0
Mão-de-obra |  | Código | Unid | Sal/Hora | Encargos(%) | Sal/Hora c/ LS | Consumo |  | Custo Horário
GRANITEIRO/MARMORISTA (OFICIAL - SINDUSCON) |  | 010124 | H | 10.12 | 157.27 | 26.03 | 1.4375 |  | 37.41
PEDREIRO (OFICIAL - SINDUSCON) |  | 010139 | H | 10.12 | 157.27 | 26.03 | 0.2 |  | 5.2
SERVENTE (AUXILIAR DE OBRAS - SINDUSCON) |  | 010146 | H | 7.65 | 157.27 | 19.68 | 1.0375 |  | 20.41
(B) Total: | [8 empty] | 63.02
Itens de incidência |  | Código | Fator |  | MO | EQ | MA | Custo
(C) Total: | [8 empty] | 0
Custo Horário da Execução (A)+(B)+(C): | [8 empty] | 63.02
(D) Produção da Equipe: | [8 empty] | 1
(E) Custo Unitário da Execução [(A/D)+(B/D)+(C/D)]: | [8 empty] | 63.02
Material |  |  |  | Código | Unid | Custo | Consumo |  | Custo Unitário
AREIA LAVADA MEDIA |  |  |  | 020503 | M3 | 152 | 0.0025 |  | 0.38
CIMENTO PORTLAND CP III - 40 |  |  |  | 020508 | KG | 0.59 | 11.2 |  | 6.6
JUNTA DE DILATACAO PLASTICA |  |  |  | 035114 | M | 1.91 | 2 |  | 3.82
AGREGADO DE ALTA RESISTENCIA PARA PISOS |  |  |  | 035504 | KG | 1.17 | 16 |  | 18.72
TIJOLO ESMERIL 76,2X76,2X50,8 MM |  |  |  | 078735 | UN | 37.06 | 0.26 |  | 9.63
MAQUINA ELETRICA P/ POLIMENTO PISO - REF TAB SINAPI |  |  |  | 950101 | H | 3.58 | 1.4375 |  | 5.14
(F) Total: | [8 empty] | 44.29
Serviços |  |  |  | Código | Unid | Custo | Consumo |  | Custo Unitário
Regularização de base para revestimento de pisos c/ argamassa de alta resistência, empregando argamassa de cimento e areia no traço 1:3 e espessura de 3 cm |  |  |  | '130106 | m2 | 1 | 54.32 |  | 54.32
(G) Total: | [8 empty] | 54.32
Itens de transporte |  | Código | Unid | Fórmula | X1 | X2 | X3 | Custo Unit. | Consumo | Custo Unitário
(H) Total: | [8 empty] | 0
Custo Direto Total (E)+(F)+(G)+(H): | [8 empty] | 161.63
BDI: | [8 empty] | 53.74
Preço Unitário Total: | [8 empty] | 215.37
Planilha: | 1 - ADEQUAÇÕES COZINHA
Serviço: | 090301 - Soleira de granito esp. 2 cm e largura de 15 cm | [7 empty] | Unidade: | m
Base: | LABOR - 2024 | Código Base: |  | 130308 |  | Fonte: | LABOR |  | Versão: | 1
Equipamento |  | Código | Unid | Quant. | Ut. Pr. | Ut. Impr. | Vl. Hr. Prod | Vl. Hr. Imp. | Custo Horário
(A) Total: | [8 empty] | 0
Mão-de-obra |  | Código | Unid | Sal/Hora | Encargos(%) | Sal/Hora c/ LS | Consumo |  | Custo Horário
PEDREIRO (OFICIAL - SINDUSCON) |  | 010139 | H | 10.12 | 157.27 | 26.03 | 0.4 |  | 10.41
SERVENTE (AUXILIAR DE OBRAS - SINDUSCON) |  | 010146 | H | 7.65 | 157.27 | 19.68 | 0.44 |  | 8.65
(B) Total: | [8 empty] | 19.06
Itens de incidência |  | Código | Fator |  | MO | EQ | MA | Custo
(C) Total: | [8 empty] | 0
Custo Horário da Execução (A)+(B)+(C): | [8 empty] | 19.06
(D) Produção da Equipe: | [8 empty] | 1
(E) Custo Unitário da Execução [(A/D)+(B/D)+(C/D)]: | [8 empty] | 19.06
Material |  |  |  | Código | Unid | Custo | Consumo |  | Custo Unitário
AREIA LAVADA MEDIA |  |  |  | 020503 | M3 | 152 | 0.0046 |  | 0.69
CAL HIDRATADO P/ ARGAMASSA CH III |  |  |  | 020505 | KG | 1.07 | 0.68 |  | 0.72
CIMENTO PORTLAND CP III - 40 |  |  |  | 020508 | KG | 0.59 | 1.37 |  | 0.8
SOLEIRA GRANITO CINZA ANDORINHA ESP=2CM,L=15CM |  |  |  | 036034 | M | 29.35 | 1 |  | 29.35
(F) Total: | [8 empty] | 31.56
Serviços |  |  |  | Código | Unid | Custo | Consumo |  | Custo Unitário
(G) Total: | [8 empty] | 0
Itens de transporte |  | Código | Unid | Fórmula | X1 | X2 | X3 | Custo Unit. | Consumo | Custo Unitário
(H) Total: | [8 empty] | 0
Custo Direto Total (E)+(F)+(G)+(H): | [8 empty] | 50.62
BDI: | [8 empty] | 16.83
Preço Unitário Total: | [8 empty] | 67.45
Planilha: | 1 - ADEQUAÇÕES COZINHA
Serviço: | 090302 - Peitoril de granito cinza polido, 15 cm, esp. 3cm | [7 empty] | Unidade: | m
Base: | LABOR - 2024 | Código Base: |  | 130317 |  | Fonte: | LABOR |  | Versão: | 1
Equipamento |  | Código | Unid | Quant. | Ut. Pr. | Ut. Impr. | Vl. Hr. Prod | Vl. Hr. Imp. | Custo Horário
(A) Total: | [8 empty] | 0
Mão-de-obra |  | Código | Unid | Sal/Hora | Encargos(%) | Sal/Hora c/ LS | Consumo |  | Custo Horário
PEDREIRO (OFICIAL - SINDUSCON) |  | 010139 | H | 10.12 | 157.27 | 26.03 | 0.84 |  | 21.86
SERVENTE (AUXILIAR DE OBRAS - SINDUSCON) |  | 010146 | H | 7.65 | 157.27 | 19.68 | 0.91 |  | 17.9
(B) Total: | [8 empty] | 39.76
Itens de incidência |  | Código | Fator |  | MO | EQ | MA | Custo
(C) Total: | [8 empty] | 0
Custo Horário da Execução (A)+(B)+(C): | [8 empty] | 39.76
(D) Produção da Equipe: | [8 empty] | 1
(E) Custo Unitário da Execução [(A/D)+(B/D)+(C/D)]: | [8 empty] | 39.76
Material |  |  |  | Código | Unid | Custo | Consumo |  | Custo Unitário
AREIA LAVADA MEDIA |  |  |  | 020503 | M3 | 152 | 0.00861 |  | 1.3
CAL HIDRATADO P/ ARGAMASSA CH III |  |  |  | 020505 | KG | 1.07 | 1.274 |  | 1.36
CIMENTO PORTLAND CP III - 40 |  |  |  | 020508 | KG | 0.59 | 2.562 |  | 1.51
PEITORIL GRANITO CINZA ANDORINHA LARG.15CM,ESP.3CM |  |  |  | 033511 | M | 38.35 | 1 |  | 38.35
(F) Total: | [8 empty] | 42.52
Serviços |  |  |  | Código | Unid | Custo | Consumo |  | Custo Unitário
(G) Total: | [8 empty] | 0
Itens de transporte |  | Código | Unid | Fórmula | X1 | X2 | X3 | Custo Unit. | Consumo | Custo Unitário
(H) Total: | [8 empty] | 0
Custo Direto Total (E)+(F)+(G)+(H): | [8 empty] | 82.28
BDI: | [8 empty] | 27.36
Preço Unitário Total: | [8 empty] | 109.64
Planilha: | 1 - ADEQUAÇÕES COZINHA
Serviço: | 090303 - Rodapé de granito cinza esp. 2cm, h=7cm, assentado com argamassa de cimento, cal hidratada CH1 e areia no traço 1:0,5:8, incl. rejuntamento com cimento branco | [7 empty] | Unidade: | m
Base: | LABOR - 2024 | Código Base: |  | 130321 |  | Fonte: | LABOR |  | Versão: | 1
Equipamento |  | Código | Unid | Quant. | Ut. Pr. | Ut. Impr. | Vl. Hr. Prod | Vl. Hr. Imp. | Custo Horário
(A) Total: | [8 empty] | 0
Mão-de-obra |  | Código | Unid | Sal/Hora | Encargos(%) | Sal/Hora c/ LS | Consumo |  | Custo Horário
GRANITEIRO/MARMORISTA (OFICIAL - SINDUSCON) |  | 010124 | H | 10.12 | 157.27 | 26.03 | 0.51 |  | 13.27
SERVENTE (AUXILIAR DE OBRAS - SINDUSCON) |  | 010146 | H | 7.65 | 157.27 | 19.68 | 0.75 |  | 14.76
(B) Total: | [8 empty] | 28.03
Itens de incidência |  | Código | Fator |  | MO | EQ | MA | Custo
(C) Total: | [8 empty] | 0
Custo Horário da Execução (A)+(B)+(C): | [8 empty] | 28.03
(D) Produção da Equipe: | [8 empty] | 1
(E) Custo Unitário da Execução [(A/D)+(B/D)+(C/D)]: | [8 empty] | 28.03
Material |  |  |  | Código | Unid | Custo | Consumo |  | Custo Unitário
AREIA LAVADA MEDIA |  |  |  | 020503 | M3 | 152 | 0.00826 |  | 1.25
CAL HIDRATADO P/ ARGAMASSA CH III |  |  |  | 020505 | KG | 1.07 | 0.308 |  | 0.32
CIMENTO PORTLAND CP III - 40 |  |  |  | 020508 | KG | 0.59 | 1.19 |  | 0.7
CIMENTO BRANCO NAO ESTRUTURAL |  |  |  | 020509 | KG | 4.22 | 0.5 |  | 2.11
RODAPE GRANITO CINZA ANDORINHA ESP. 2CM H=7CM ACAB. RETO |  |  |  | 036091 | M | 17.94 | 1 |  | 17.94
(F) Total: | [8 empty] | 22.32
Serviços |  |  |  | Código | Unid | Custo | Consumo |  | Custo Unitário
(G) Total: | [8 empty] | 0
Itens de transporte |  | Código | Unid | Fórmula | X1 | X2 | X3 | Custo Unit. | Consumo | Custo Unitário
(H) Total: | [8 empty] | 0
Custo Direto Total (E)+(F)+(G)+(H): | [8 empty] | 50.35
BDI: | [8 empty] | 16.74
Preço Unitário Total: | [8 empty] | 67.09
Planilha: | 1 - ADEQUAÇÕES COZINHA
Serviço: | 100101 - Tubo de PVC rígido soldável marrom, DN 25mm (3/4"), inclusive conexões | [7 empty] | Unidade: | m
Base: | LABOR - 2024 | Código Base: |  | 141410 |  | Fonte: | LABOR |  | Versão: | 1
Equipamento |  | Código | Unid | Quant. | Ut. Pr. | Ut. Impr. | Vl. Hr. Prod | Vl. Hr. Imp. | Custo Horário
(A) Total: | [8 empty] | 0
Mão-de-obra |  | Código | Unid | Sal/Hora | Encargos(%) | Sal/Hora c/ LS | Consumo |  | Custo Horário
AJUDANTE (AJUDANTE PRATICO - SINDUSCON) |  | 010101 | H | 8.53 | 157.27 | 21.94 | 0.378 |  | 8.29
ENCANADOR (OFICIAL - SINDUSCON) |  | 010118 | H | 10.12 | 157.27 | 26.03 | 0.378 |  | 9.83
(B) Total: | [8 empty] | 18.12
Itens de incidência |  | Código | Fator |  | MO | EQ | MA | Custo
(C) Total: | [8 empty] | 0
Custo Horário da Execução (A)+(B)+(C): | [8 empty] | 18.12
(D) Produção da Equipe: | [8 empty] | 1
(E) Custo Unitário da Execução [(A/D)+(B/D)+(C/D)]: | [8 empty] | 18.12
Material |  |  |  | Código | Unid | Custo | Consumo |  | Custo Unitário
TUBO DE PVC SOLDAVEL MARROM 25MM (AGUA FRIA) - TIGRE, AMANCO OU EQUIVALENTE |  |  |  | 062502 | M | 5.41 | 1.15 |  | 6.22
LIXA D AGUA N. 100 |  |  |  | 063341 | UN | 2.38 | 0.0055 |  | 0.01
ADESIVO PARA TUBO DE PVC RIGIDO |  |  |  | 069513 | KG | 56.83 | 0.000704 |  | 0.04
SOLUCAO LIMPADORA PARA PVC RIGIDO |  |  |  | 069514 | L | 72.23 | 0.0003 |  | 0.02
(F) Total: | [8 empty] | 6.29
Serviços |  |  |  | Código | Unid | Custo | Consumo |  | Custo Unitário
(G) Total: | [8 empty] | 0
Itens de transporte |  | Código | Unid | Fórmula | X1 | X2 | X3 | Custo Unit. | Consumo | Custo Unitário
(H) Total: | [8 empty] | 0
Custo Direto Total (E)+(F)+(G)+(H): | [8 empty] | 24.41
BDI: | [8 empty] | 8.12
Preço Unitário Total: | [8 empty] | 32.53
Planilha: | 1 - ADEQUAÇÕES COZINHA
Serviço: | 100201 - Tubo de PVC rígido soldável branco, para esgoto, série normal, diâmetro 40mm (1 1/2"), inclusive conexões | [7 empty] | Unidade: | m
Base: | LABOR - 2024 | Código Base: |  | 141906 |  | Fonte: | LABOR |  | Versão: | 1
Equipamento |  | Código | Unid | Quant. | Ut. Pr. | Ut. Impr. | Vl. Hr. Prod | Vl. Hr. Imp. | Custo Horário
(A) Total: | [8 empty] | 0
Mão-de-obra |  | Código | Unid | Sal/Hora | Encargos(%) | Sal/Hora c/ LS | Consumo |  | Custo Horário
AJUDANTE (AJUDANTE PRATICO - SINDUSCON) |  | 010101 | H | 8.53 | 157.27 | 21.94 | 0.5 |  | 10.97
ENCANADOR (OFICIAL - SINDUSCON) |  | 010118 | H | 10.12 | 157.27 | 26.03 | 0.5 |  | 13.01
(B) Total: | [8 empty] | 23.98
Itens de incidência |  | Código | Fator |  | MO | EQ | MA | Custo
(C) Total: | [8 empty] | 0
Custo Horário da Execução (A)+(B)+(C): | [8 empty] | 23.98
(D) Produção da Equipe: | [8 empty] | 1
(E) Custo Unitário da Execução [(A/D)+(B/D)+(C/D)]: | [8 empty] | 23.98
Material |  |  |  | Código | Unid | Custo | Consumo |  | Custo Unitário
TUBO DE ESGOTO PRIMARIO DE PVC BRANCO SERIE NORMAL(1.1/2") - 40MM - TIGRE, AMANCO OU EQUIVALENTE |  |  |  | 062530 | M | 6 | 1.15 |  | 6.9
LIXA D AGUA N. 100 |  |  |  | 063341 | UN | 2.38 | 0.0163 |  | 0.03
ADESIVO PARA TUBO DE PVC RIGIDO |  |  |  | 069513 | KG | 56.83 | 0.00106 |  | 0.06
SOLUCAO LIMPADORA PARA PVC RIGIDO |  |  |  | 069514 | L | 72.23 | 0.0005 |  | 0.03
(F) Total: | [8 empty] | 7.02
Serviços |  |  |  | Código | Unid | Custo | Consumo |  | Custo Unitário
(G) Total: | [8 empty] | 0
Itens de transporte |  | Código | Unid | Fórmula | X1 | X2 | X3 | Custo Unit. | Consumo | Custo Unitário
(H) Total: | [8 empty] | 0
Custo Direto Total (E)+(F)+(G)+(H): | [8 empty] | 31
BDI: | [8 empty] | 10.31
Preço Unitário Total: | [8 empty] | 41.31
Planilha: | 1 - ADEQUAÇÕES COZINHA
Serviço: | 100202 - Tubo de PVC rígido soldável branco, para esgoto, série normal, diâmetro 50mm (2"), inclusive conexões | [7 empty] | Unidade: | m
Base: | LABOR - 2024 | Código Base: |  | 141907 |  | Fonte: | LABOR |  | Versão: | 1
Equipamento |  | Código | Unid | Quant. | Ut. Pr. | Ut. Impr. | Vl. Hr. Prod | Vl. Hr. Imp. | Custo Horário
(A) Total: | [8 empty] | 0
Mão-de-obra |  | Código | Unid | Sal/Hora | Encargos(%) | Sal/Hora c/ LS | Consumo |  | Custo Horário
AJUDANTE (AJUDANTE PRATICO - SINDUSCON) |  | 010101 | H | 8.53 | 157.27 | 21.94 | 0.6 |  | 13.16
ENCANADOR (OFICIAL - SINDUSCON) |  | 010118 | H | 10.12 | 157.27 | 26.03 | 0.6 |  | 15.61
(B) Total: | [8 empty] | 28.77
Itens de incidência |  | Código | Fator |  | MO | EQ | MA | Custo
(C) Total: | [8 empty] | 0
Custo Horário da Execução (A)+(B)+(C): | [8 empty] | 28.77
(D) Produção da Equipe: | [8 empty] | 1
(E) Custo Unitário da Execução [(A/D)+(B/D)+(C/D)]: | [8 empty] | 28.77
Material |  |  |  | Código | Unid | Custo | Consumo |  | Custo Unitário
TUBO DE ESGOTO PRIMARIO DE PVC BRANCO SERIE NORMAL (2") - 50MM - TIGRE, AMANCO OU EQUIVALENTE |  |  |  | 062531 | M | 8.99 | 1.15 |  | 10.33
LIXA D AGUA N. 100 |  |  |  | 063341 | UN | 2.38 | 0.0177 |  | 0.04
ADESIVO PARA TUBO DE PVC RIGIDO |  |  |  | 069513 | KG | 56.83 | 0.0015 |  | 0.08
SOLUCAO LIMPADORA PARA PVC RIGIDO |  |  |  | 069514 | L | 72.23 | 0.0007 |  | 0.05
(F) Total: | [8 empty] | 10.5
Serviços |  |  |  | Código | Unid | Custo | Consumo |  | Custo Unitário
(G) Total: | [8 empty] | 0
Itens de transporte |  | Código | Unid | Fórmula | X1 | X2 | X3 | Custo Unit. | Consumo | Custo Unitário
(H) Total: | [8 empty] | 0
Custo Direto Total (E)+(F)+(G)+(H): | [8 empty] | 39.27
BDI: | [8 empty] | 13.06
Preço Unitário Total: | [8 empty] | 52.33
Planilha: | 1 - ADEQUAÇÕES COZINHA
Serviço: | 100203 - Tubo de PVC rígido soldável branco, para esgoto, série normal, diâmetro 75mm (3"), inclusive conexões | [7 empty] | Unidade: | m
Base: | LABOR - 2024 | Código Base: |  | 141908 |  | Fonte: | LABOR |  | Versão: | 1
Equipamento |  | Código | Unid | Quant. | Ut. Pr. | Ut. Impr. | Vl. Hr. Prod | Vl. Hr. Imp. | Custo Horário
(A) Total: | [8 empty] | 0
Mão-de-obra |  | Código | Unid | Sal/Hora | Encargos(%) | Sal/Hora c/ LS | Consumo |  | Custo Horário
AJUDANTE (AJUDANTE PRATICO - SINDUSCON) |  | 010101 | H | 8.53 | 157.27 | 21.94 | 0.9 |  | 19.74
ENCANADOR (OFICIAL - SINDUSCON) |  | 010118 | H | 10.12 | 157.27 | 26.03 | 0.9 |  | 23.42
(B) Total: | [8 empty] | 43.16
Itens de incidência |  | Código | Fator |  | MO | EQ | MA | Custo
(C) Total: | [8 empty] | 0
Custo Horário da Execução (A)+(B)+(C): | [8 empty] | 43.16
(D) Produção da Equipe: | [8 empty] | 1
(E) Custo Unitário da Execução [(A/D)+(B/D)+(C/D)]: | [8 empty] | 43.16
Material |  |  |  | Código | Unid | Custo | Consumo |  | Custo Unitário
TUBO DE ESGOTO PRIMARIO DE PVC BRANCO SERIE NORMAL (3") - 75MM - TIGRE, AMANCO OU EQUIVALENTE |  |  |  | 062532 | M | 15.22 | 1.15 |  | 17.5
LIXA D AGUA N. 100 |  |  |  | 063341 | UN | 2.38 | 0.0212 |  | 0.05
ADESIVO PARA TUBO DE PVC RIGIDO |  |  |  | 069513 | KG | 56.83 | 0.00273 |  | 0.15
SOLUCAO LIMPADORA PARA PVC RIGIDO |  |  |  | 069514 | L | 72.23 | 0.0011 |  | 0.07
(F) Total: | [8 empty] | 17.77
Serviços |  |  |  | Código | Unid | Custo | Consumo |  | Custo Unitário
(G) Total: | [8 empty] | 0
Itens de transporte |  | Código | Unid | Fórmula | X1 | X2 | X3 | Custo Unit. | Consumo | Custo Unitário
(H) Total: | [8 empty] | 0
Custo Direto Total (E)+(F)+(G)+(H): | [8 empty] | 60.93
BDI: | [8 empty] | 20.26
Preço Unitário Total: | [8 empty] | 81.19
Planilha: | 1 - ADEQUAÇÕES COZINHA
Serviço: | 100204 - Tubo de PVC rígido soldável branco, para esgoto, série normal, diâmetro 100mm (4"), inclusive conexões | [7 empty] | Unidade: | m
Base: | LABOR - 2024 | Código Base: |  | 141909 |  | Fonte: | LABOR |  | Versão: | 1
Equipamento |  | Código | Unid | Quant. | Ut. Pr. | Ut. Impr. | Vl. Hr. Prod | Vl. Hr. Imp. | Custo Horário
(A) Total: | [8 empty] | 0
Mão-de-obra |  | Código | Unid | Sal/Hora | Encargos(%) | Sal/Hora c/ LS | Consumo |  | Custo Horário
AJUDANTE (AJUDANTE PRATICO - SINDUSCON) |  | 010101 | H | 8.53 | 157.27 | 21.94 | 1.1 |  | 24.13
ENCANADOR (OFICIAL - SINDUSCON) |  | 010118 | H | 10.12 | 157.27 | 26.03 | 1.1 |  | 28.63
(B) Total: | [8 empty] | 52.76
Itens de incidência |  | Código | Fator |  | MO | EQ | MA | Custo
(C) Total: | [8 empty] | 0
Custo Horário da Execução (A)+(B)+(C): | [8 empty] | 52.76
(D) Produção da Equipe: | [8 empty] | 1
(E) Custo Unitário da Execução [(A/D)+(B/D)+(C/D)]: | [8 empty] | 52.76
Material |  |  |  | Código | Unid | Custo | Consumo |  | Custo Unitário
TUBO DE ESGOTO PRIMARIO DE PVC BRANCO SERIE NORMAL (4") - 100MM - TIGRE, AMANCO OU EQUIVALENTE |  |  |  | 062533 | M | 18.46 | 1.15 |  | 21.22
LIXA D AGUA N. 100 |  |  |  | 063341 | UN | 2.38 | 0.0247 |  | 0.05
ADESIVO PARA TUBO DE PVC RIGIDO |  |  |  | 069513 | KG | 56.83 | 0.0037 |  | 0.21
SOLUCAO LIMPADORA PARA PVC RIGIDO |  |  |  | 069514 | L | 72.23 | 0.0018 |  | 0.13
(F) Total: | [8 empty] | 21.61
Serviços |  |  |  | Código | Unid | Custo | Consumo |  | Custo Unitário
(G) Total: | [8 empty] | 0
Itens de transporte |  | Código | Unid | Fórmula | X1 | X2 | X3 | Custo Unit. | Consumo | Custo Unitário
(H) Total: | [8 empty] | 0
Custo Direto Total (E)+(F)+(G)+(H): | [8 empty] | 74.37
BDI: | [8 empty] | 24.73
Preço Unitário Total: | [8 empty] | 99.1
Planilha: | 1 - ADEQUAÇÕES COZINHA
Serviço: | 100301 - Caixa sifonada em PVC, diâm. 150mm, com grelha e porta grelha quadrados, em aço inox | [7 empty] | Unidade: | und
Base: | LABOR - 2024 | Código Base: |  | 142111 |  | Fonte: | LABOR |  | Versão: | 1
Equipamento |  | Código | Unid | Quant. | Ut. Pr. | Ut. Impr. | Vl. Hr. Prod | Vl. Hr. Imp. | Custo Horário
(A) Total: | [8 empty] | 0
Mão-de-obra |  | Código | Unid | Sal/Hora | Encargos(%) | Sal/Hora c/ LS | Consumo |  | Custo Horário
AJUDANTE (AJUDANTE PRATICO - SINDUSCON) |  | 010101 | H | 8.53 | 157.27 | 21.94 | 0.98 |  | 21.5
ENCANADOR (OFICIAL - SINDUSCON) |  | 010118 | H | 10.12 | 157.27 | 26.03 | 0.98 |  | 25.5
(B) Total: | [8 empty] | 47
Itens de incidência |  | Código | Fator |  | MO | EQ | MA | Custo
(C) Total: | [8 empty] | 0
Custo Horário da Execução (A)+(B)+(C): | [8 empty] | 47
(D) Produção da Equipe: | [8 empty] | 1
(E) Custo Unitário da Execução [(A/D)+(B/D)+(C/D)]: | [8 empty] | 47
Material |  |  |  | Código | Unid | Custo | Consumo |  | Custo Unitário
CX SIF MONTADA C/ GRELHA E PORTA GRELHA QUADRADO INOX 150X150X50MM |  |  |  | 069409 | UN | 91.6 | 1 |  | 91.6
(F) Total: | [8 empty] | 91.6
Serviços |  |  |  | Código | Unid | Custo | Consumo |  | Custo Unitário
(G) Total: | [8 empty] | 0
Itens de transporte |  | Código | Unid | Fórmula | X1 | X2 | X3 | Custo Unit. | Consumo | Custo Unitário
(H) Total: | [8 empty] | 0
Custo Direto Total (E)+(F)+(G)+(H): | [8 empty] | 138.6
BDI: | [8 empty] | 46.08
Preço Unitário Total: | [8 empty] | 184.68
Planilha: | 1 - ADEQUAÇÕES COZINHA
Serviço: | 100302 - Ralo sifonado em PVC 100x100mm, com grelha PVC | [7 empty] | Unidade: | und
Base: | LABOR - 2024 | Código Base: |  | 142107 |  | Fonte: | LABOR |  | Versão: | 1
Equipamento |  | Código | Unid | Quant. | Ut. Pr. | Ut. Impr. | Vl. Hr. Prod | Vl. Hr. Imp. | Custo Horário
(A) Total: | [8 empty] | 0
Mão-de-obra |  | Código | Unid | Sal/Hora | Encargos(%) | Sal/Hora c/ LS | Consumo |  | Custo Horário
AJUDANTE (AJUDANTE PRATICO - SINDUSCON) |  | 010101 | H | 8.53 | 157.27 | 21.94 | 0.98 |  | 21.5
ENCANADOR (OFICIAL - SINDUSCON) |  | 010118 | H | 10.12 | 157.27 | 26.03 | 0.98 |  | 25.5
(B) Total: | [8 empty] | 47
Itens de incidência |  | Código | Fator |  | MO | EQ | MA | Custo
(C) Total: | [8 empty] | 0
Custo Horário da Execução (A)+(B)+(C): | [8 empty] | 47
(D) Produção da Equipe: | [8 empty] | 1
(E) Custo Unitário da Execução [(A/D)+(B/D)+(C/D)]: | [8 empty] | 47
Material |  |  |  | Código | Unid | Custo | Consumo |  | Custo Unitário
RALO SIFONADO 10X10CM C/ GRELHA QUADRADA PVC |  |  |  | 067552 | UN | 26.61 | 1 |  | 26.61
(F) Total: | [8 empty] | 26.61
Serviços |  |  |  | Código | Unid | Custo | Consumo |  | Custo Unitário
(G) Total: | [8 empty] | 0
Itens de transporte |  | Código | Unid | Fórmula | X1 | X2 | X3 | Custo Unit. | Consumo | Custo Unitário
(H) Total: | [8 empty] | 0
Custo Direto Total (E)+(F)+(G)+(H): | [8 empty] | 73.61
BDI: | [8 empty] | 24.48
Preço Unitário Total: | [8 empty] | 98.09
Planilha: | 1 - ADEQUAÇÕES COZINHA
Serviço: | 100401 - Caixa de gordura em alv bloco conc 9x19x39cm, dim. 100x100cm e Hmáx=1m, c/ tampão/suporte F°F° Ø60cm (D400) c/ inscrição, lastro concr esp.10cm, revestida intern c/ chapisco e reboco impermeab, escav, reaterro e parede interna concr | [7 empty] | Unidade: | und
Base: | BASE LOCAL | Código Base: |  | 3E8C.000006 |  | Fonte: | PRÓPRIA |  | Versão: | 1
Equipamento |  | Código | Unid | Quant. | Ut. Pr. | Ut. Impr. | Vl. Hr. Prod | Vl. Hr. Imp. | Custo Horário
(A) Total: | [8 empty] | 0
Mão-de-obra |  | Código | Unid | Sal/Hora | Encargos(%) | Sal/Hora c/ LS | Consumo |  | Custo Horário
(B) Total: | [8 empty] | 0
Itens de incidência |  | Código | Fator |  | MO | EQ | MA | Custo
(C) Total: | [8 empty] | 0
Custo Horário da Execução (A)+(B)+(C): | [8 empty] | 0
(D) Produção da Equipe: | [8 empty] | 1
(E) Custo Unitário da Execução [(A/D)+(B/D)+(C/D)]: | [8 empty] | 0
Material |  |  |  | Código | Unid | Custo | Consumo |  | Custo Unitário
TAMPAO E SUPORTE DE FERRO FUNDIDO Ø 60CM CLASSE D400 PARA PV - fonte : (LABOR) |  |  |  | 067533 | UN | 674.3 | 1 |  | 674.3
(F) Total: | [8 empty] | 674.3
Serviços |  |  |  | Código | Unid | Custo | Consumo |  | Custo Unitário
Escavação mecânica em material de 1a. categoria - fonte : (LABOR - 2024) |  |  |  | '030103 | m3 | 2.0948 | 16.16 |  | 33.85
Reaterro apiloado de cavas de fundação, em camadas de 20 cm - fonte : (LABOR - 2024) |  |  |  | '030201 | m3 | 0.5632 | 68.88 |  | 38.79
Lastro de brita 3 e 4, apiloado manualmente - fonte : (LABOR - 2024) |  |  |  | '030203 | m3 | 0.05 | 256.02 |  | 12.8
Fôrma de tábua de madeira de 2.5 x 30.0 cm para fundações, levando-se em conta a utilização 5 vezes (incluido o material, corte, montagem, escoramento e desforma) - fonte : (LABOR - 2024) |  |  |  | '040206 | m2 | 0.70632 | 86.7 |  | 61.23
Fornecimento, preparo e aplicação de concreto magro com consumo mínimo de cimento de 250 kg/m3 (brita 1 e 2) - (5% de perdas já incluído no custo) - fonte : (LABOR - 2024) |  |  |  | '040231 | m3 | 0.16384 | 721.76 |  | 118.25
Fornecimento, preparo e aplicação de concreto Fck=20 MPa (brita 1 e 2) - (5% de perdas já incluído no custo) - fonte : (LABOR - 2024) |  |  |  | '040235 | m3 | 0.03924 | 765.93 |  | 30.05
Alvenaria de vedação com blocos de concreto 9x19x39cm, c/ resistência mínimo a compressão de 3 MPa, assentados c/ argamassa de cimento, cal hidratada CH1 e areia no traço 1:0,5:8, preparo com betoneira, esp. juntas 10mm e esp. da parede s/ revestimento 9cm - fonte : (LABOR - 2024) |  |  |  | '050601 | m2 | 4.36 | 76.39 |  | 333.06
Chapisco de argamassa de cimento e areia média ou grossa lavada, no traço 1:3, espessura 5 mm - fonte : (LABOR - 2024) |  |  |  | '120101 | m2 | 4 | 7.9 |  | 31.6
Reboco de argamassa de cimento, cal hidratada CH1 e areia média ou grossa lavada no traço 1:0.5:6, com impermeabilizante para revestimentos (caixas, fossas, filtros, cisternas, etc...) - fonte : (LABOR - 2024) |  |  |  | '120304 | m2 | 4 | 72.36 |  | 289.44
Tubo de PVC rígido soldável branco, para esgoto, diâmetro 150mm (6") - fonte : (LABOR - 2024) |  |  |  | '141905 | m | 0.15 | 64.42 |  | 9.66
Pintura sobre paredes e forros, aplicação manual, com duas demãos de tinta látex acrílico premium, acabamento fosco, referência Suvinil, Coral e Metalatex, inclusive uma demão de liquido selador acrílico, referência Suvinil, Coral ou Metalatex - fonte : (LABOR - 2024) |  |  |  | '190117 | m2 | 4 | 23.72 |  | 94.88
Fornecimento, dobragem e colocação em fôrma, de armadura CA-50 A média, diâmetro de 6.3 a 10.0 mm - fonte : (BASE LOCAL DO ORCAMENTO 1632401) |  |  |  | '3F78.000039 | kg | 4.905 | 0.00 |  | 0.00
(G) Total: | [8 empty] | 1105.4
Itens de transporte |  | Código | Unid | Fórmula | X1 | X2 | X3 | Custo Unit. | Consumo | Custo Unitário
(H) Total: | [8 empty] | 0
Custo Direto Total (E)+(F)+(G)+(H): | [8 empty] | 1779.7
BDI: | [8 empty] | 591.75
Preço Unitário Total: | [8 empty] | 2371.45
Planilha: | 1 - ADEQUAÇÕES COZINHA
Serviço: | 100402 - Caixas de inspeção de alv. blocos concreto 9x19x39cm, dim.100x60cm e Hmáx = 1m, com tampa de conc. esp. 5cm, lastro de conc. esp. 10cm, revest intern. c/ chapisco e reboco impermeabilizado, incl. escavação, reaterro e enchimento | [7 empty] | Unidade: | und
Base: | LABOR - 2024 | Código Base: |  | 141106 |  | Fonte: | LABOR |  | Versão: | 1
Equipamento |  | Código | Unid | Quant. | Ut. Pr. | Ut. Impr. | Vl. Hr. Prod | Vl. Hr. Imp. | Custo Horário
(A) Total: | [8 empty] | 0
Mão-de-obra |  | Código | Unid | Sal/Hora | Encargos(%) | Sal/Hora c/ LS | Consumo |  | Custo Horário
AJUDANTE (AJUDANTE PRATICO - SINDUSCON) |  | 010101 | H | 8.53 | 157.27 | 21.94 | 0.5288 |  | 11.6
CARPINTEIRO (OFICIAL - SINDUSCON) |  | 010111 | H | 10.12 | 157.27 | 26.03 | 0.26 |  | 6.76
ARMADOR (OFICIAL - SINDUSCON) |  | 010121 | H | 10.12 | 157.27 | 26.03 | 0.2688 |  | 6.99
PEDREIRO (OFICIAL - SINDUSCON) |  | 010139 | H | 10.12 | 157.27 | 26.03 | 7.4985 |  | 195.18
SERVENTE (AUXILIAR DE OBRAS - SINDUSCON) |  | 010146 | H | 7.65 | 157.27 | 19.68 | 19.503 |  | 383.81
(B) Total: | [8 empty] | 604.34
Itens de incidência |  | Código | Fator |  | MO | EQ | MA | Custo
(C) Total: | [8 empty] | 0
Custo Horário da Execução (A)+(B)+(C): | [8 empty] | 604.34
(D) Produção da Equipe: | [8 empty] | 1
(E) Custo Unitário da Execução [(A/D)+(B/D)+(C/D)]: | [8 empty] | 604.34
Material |  |  |  | Código | Unid | Custo | Consumo |  | Custo Unitário
AREIA LAVADA MEDIA |  |  |  | 020503 | M3 | 152 | 0.28813 |  | 43.79
CAL HIDRATADO P/ ARGAMASSA CH III |  |  |  | 020505 | KG | 1.07 | 6.3288 |  | 6.77
CIMENTO PORTLAND CP III - 40 |  |  |  | 020508 | KG | 0.59 | 84.2963 |  | 49.73
BRITA 1 |  |  |  | 020517 | M3 | 172.35 | 0.049976 |  | 8.61
BRITA 2 |  |  |  | 020518 | M3 | 172.35 | 0.049976 |  | 8.61
SARRAFO DE MADEIRA PINUS 10 X 2.5CM |  |  |  | 020985 | M | 5.18 | 0.1 |  | 0.51
TABUA DE MADEIRA PINUS 30 X 2.5 CM |  |  |  | 020988 | M | 13.58 | 0.2 |  | 2.71
ACO CA-50 DE 8.0MM |  |  |  | 021517 | KG | 5.89 | 3.864 |  | 22.75
BLOCO DE CONCRETO 9 X 19 X 39CM - VEDACAO |  |  |  | 022502 | UN | 3.35 | 47.268 |  | 158.34
ADITIVO IMPERMEABILIZANTE PEGA NORMAL P/ ARGAMASSA E CONCRETO - SIKA 1, VEDACIT PRO OU EQUIVALENTE |  |  |  | 024015 | KG | 8.05 | 2.1937 |  | 17.65
PREGO 18X27 |  |  |  | 026569 | KG | 12.45 | 0.03 |  | 0.37
ARAME RECOZIDO N.18 BWG |  |  |  | 027010 | KG | 13.3 | 0.0672 |  | 0.89
DESMOLDANTE PARA FORMAS |  |  |  | 028008 | L | 15.8 | 0.08 |  | 1.26
(F) Total: | [8 empty] | 321.99
Serviços |  |  |  | Código | Unid | Custo | Consumo |  | Custo Unitário
Betoneira capacidade nominal de 400 l, capacidade de mistura 280 l, motor elétrico trifásico potência de 2 cv, sem carregador - chp diurno |  |  |  | '330103 | chp | 0.093713 | 1.82 |  | 0.17
(G) Total: | [8 empty] | 0.17
Itens de transporte |  | Código | Unid | Fórmula | X1 | X2 | X3 | Custo Unit. | Consumo | Custo Unitário
(H) Total: | [8 empty] | 0
Custo Direto Total (E)+(F)+(G)+(H): | [8 empty] | 926.5
BDI: | [8 empty] | 308.06
Preço Unitário Total: | [8 empty] | 1234.56
Planilha: | 1 - ADEQUAÇÕES COZINHA
Serviço: | 100501 - Registro de gaveta com canopla cromada diam. 25mm (1"), marcas de referência Fabrimar, Deca ou Docol | [7 empty] | Unidade: | und
Base: | LABOR - 2024 | Código Base: |  | 170329 |  | Fonte: | LABOR |  | Versão: | 1
Equipamento |  | Código | Unid | Quant. | Ut. Pr. | Ut. Impr. | Vl. Hr. Prod | Vl. Hr. Imp. | Custo Horário
(A) Total: | [8 empty] | 0
Mão-de-obra |  | Código | Unid | Sal/Hora | Encargos(%) | Sal/Hora c/ LS | Consumo |  | Custo Horário
AJUDANTE (AJUDANTE PRATICO - SINDUSCON) |  | 010101 | H | 8.53 | 157.27 | 21.94 | 0.61 |  | 13.38
ENCANADOR (OFICIAL - SINDUSCON) |  | 010118 | H | 10.12 | 157.27 | 26.03 | 0.61 |  | 15.87
(B) Total: | [8 empty] | 29.25
Itens de incidência |  | Código | Fator |  | MO | EQ | MA | Custo
(C) Total: | [8 empty] | 0
Custo Horário da Execução (A)+(B)+(C): | [8 empty] | 29.25
(D) Produção da Equipe: | [8 empty] | 1
(E) Custo Unitário da Execução [(A/D)+(B/D)+(C/D)]: | [8 empty] | 29.25
Material |  |  |  | Código | Unid | Custo | Consumo |  | Custo Unitário
REGISTRO DE GAVETA CROMADO 1" COM CANOPLA |  |  |  | 063517 | UN | 145.48 | 1 |  | 145.48
FITA DE VEDACAO 18MM X 50M |  |  |  | 069512 | M | 0.24 | 1.2 |  | 0.28
(F) Total: | [8 empty] | 145.76
Serviços |  |  |  | Código | Unid | Custo | Consumo |  | Custo Unitário
(G) Total: | [8 empty] | 0
Itens de transporte |  | Código | Unid | Fórmula | X1 | X2 | X3 | Custo Unit. | Consumo | Custo Unitário
(H) Total: | [8 empty] | 0
Custo Direto Total (E)+(F)+(G)+(H): | [8 empty] | 175.01
BDI: | [8 empty] | 58.19
Preço Unitário Total: | [8 empty] | 233.2
Planilha: | 1 - ADEQUAÇÕES COZINHA
Serviço: | 100601 - Adaptador de PVC soldável para registro, diâmetro 25mm x 3/4" | [7 empty] | Unidade: | und
Base: | BASE LOCAL | Código Base: |  | 3D45.000081 |  | Fonte: | PRÓPRIA |  | Versão: | 1
Equipamento |  | Código | Unid | Quant. | Ut. Pr. | Ut. Impr. | Vl. Hr. Prod | Vl. Hr. Imp. | Custo Horário
(A) Total: | [8 empty] | 0
Mão-de-obra |  | Código | Unid | Sal/Hora | Encargos(%) | Sal/Hora c/ LS | Consumo |  | Custo Horário
(B) Total: | [8 empty] | 0
Itens de incidência |  | Código | Fator |  | MO | EQ | MA | Custo
(C) Total: | [8 empty] | 0
Custo Horário da Execução (A)+(B)+(C): | [8 empty] | 0
(D) Produção da Equipe: | [8 empty] | 1
(E) Custo Unitário da Execução [(A/D)+(B/D)+(C/D)]: | [8 empty] | 0
Material |  |  |  | Código | Unid | Custo | Consumo |  | Custo Unitário
(F) Total: | [8 empty] | 0
Serviços |  |  |  | Código | Unid | Custo | Consumo |  | Custo Unitário
Adaptador de PVC soldável com anel para caixa d'água, DN 25mm - fonte : (LABOR - 2024) |  |  |  | '141528 | und | 1 | 5.67 |  | 5.67
(G) Total: | [8 empty] | 5.67
Itens de transporte |  | Código | Unid | Fórmula | X1 | X2 | X3 | Custo Unit. | Consumo | Custo Unitário
(H) Total: | [8 empty] | 0
Custo Direto Total (E)+(F)+(G)+(H): | [8 empty] | 5.67
BDI: | [8 empty] | 1.89
Preço Unitário Total: | [8 empty] | 7.56
Planilha: | 1 - ADEQUAÇÕES COZINHA
Serviço: | 100701 - Abraçadeira tipo "U" diâmetro 25 mm (3/4"), para fixação de tubos, inclusive parafusos e buchas para fixação, exclusive tubos | [7 empty] | Unidade: | und
Base: | BASE LOCAL | Código Base: |  | 3277.000093 |  | Fonte: | PRÓPRIA |  | Versão: | 1
Equipamento |  | Código | Unid | Quant. | Ut. Pr. | Ut. Impr. | Vl. Hr. Prod | Vl. Hr. Imp. | Custo Horário
(A) Total: | [8 empty] | 0
Mão-de-obra |  | Código | Unid | Sal/Hora | Encargos(%) | Sal/Hora c/ LS | Consumo |  | Custo Horário
(B) Total: | [8 empty] | 0
Itens de incidência |  | Código | Fator |  | MO | EQ | MA | Custo
(C) Total: | [8 empty] | 0
Custo Horário da Execução (A)+(B)+(C): | [8 empty] | 0
(D) Produção da Equipe: | [8 empty] | 1
(E) Custo Unitário da Execução [(A/D)+(B/D)+(C/D)]: | [8 empty] | 0
Material |  |  |  | Código | Unid | Custo | Consumo |  | Custo Unitário
PARAFUSO COM BUCHA S-10 - fonte : (LABOR) |  |  |  | 026612 | UN | 0.59 | 2 |  | 1.18
ABRACADEIRA EM ACO GALV. P/ AMARRACAO DE ELETRODUTOS, TIPO "U" SIMPLES - 3/4" - fonte : (LABOR) |  |  |  | 048534 | UN | 0.55 | 1 |  | 0.55
(F) Total: | [8 empty] | 1.73
Serviços |  |  |  | Código | Unid | Custo | Consumo |  | Custo Unitário
Abraçadeira tipo U para eletroduto de 1/2" a 1" - fonte : (BASE LOCAL DO ORCAMENTO 1632401) |  |  |  | '3F78.000007 | und | 1 | 0.00 |  | 0.00
(G) Total: | [8 empty] | 5.48
Itens de transporte |  | Código | Unid | Fórmula | X1 | X2 | X3 | Custo Unit. | Consumo | Custo Unitário
(H) Total: | [8 empty] | 0
Custo Direto Total (E)+(F)+(G)+(H): | [8 empty] | 7.21
BDI: | [8 empty] | 2.4
Preço Unitário Total: | [8 empty] | 9.61
Planilha: | 1 - ADEQUAÇÕES COZINHA
Serviço: | 100801 - Abertura e fechamento de rasgos em alvenaria, para passagem de tubulações, diâm. 1/2" a 1" | [7 empty] | Unidade: | m
Base: | LABOR - 2024 | Código Base: |  | 142201 |  | Fonte: | LABOR |  | Versão: | 1
Equipamento |  | Código | Unid | Quant. | Ut. Pr. | Ut. Impr. | Vl. Hr. Prod | Vl. Hr. Imp. | Custo Horário
(A) Total: | [8 empty] | 0
Mão-de-obra |  | Código | Unid | Sal/Hora | Encargos(%) | Sal/Hora c/ LS | Consumo |  | Custo Horário
AJUDANTE (AJUDANTE PRATICO - SINDUSCON) |  | 010101 | H | 8.53 | 157.27 | 21.94 | 0.25 |  | 5.48
ENCANADOR (OFICIAL - SINDUSCON) |  | 010118 | H | 10.12 | 157.27 | 26.03 | 0.1 |  | 2.6
PEDREIRO (OFICIAL - SINDUSCON) |  | 010139 | H | 10.12 | 157.27 | 26.03 | 0.15 |  | 3.9
SERVENTE (AUXILIAR DE OBRAS - SINDUSCON) |  | 010146 | H | 7.65 | 157.27 | 19.68 | 0.1 |  | 1.96
(B) Total: | [8 empty] | 13.94
Itens de incidência |  | Código | Fator |  | MO | EQ | MA | Custo
(C) Total: | [8 empty] | 0
Custo Horário da Execução (A)+(B)+(C): | [8 empty] | 13.94
(D) Produção da Equipe: | [8 empty] | 1
(E) Custo Unitário da Execução [(A/D)+(B/D)+(C/D)]: | [8 empty] | 13.94
Material |  |  |  | Código | Unid | Custo | Consumo |  | Custo Unitário
AREIA LAVADA MEDIA |  |  |  | 020503 | M3 | 152 | 0.0002 |  | 0.03
CAL HIDRATADO P/ ARGAMASSA CH III |  |  |  | 020505 | KG | 1.07 | 0.036 |  | 0.03
CIMENTO PORTLAND CP III - 40 |  |  |  | 020508 | KG | 0.59 | 0.003 |  | 0
(F) Total: | [8 empty] | 0.06
Serviços |  |  |  | Código | Unid | Custo | Consumo |  | Custo Unitário
(G) Total: | [8 empty] | 0
Itens de transporte |  | Código | Unid | Fórmula | X1 | X2 | X3 | Custo Unit. | Consumo | Custo Unitário
(H) Total: | [8 empty] | 0
Custo Direto Total (E)+(F)+(G)+(H): | [8 empty] | 14
BDI: | [8 empty] | 4.66
Preço Unitário Total: | [8 empty] | 18.66
Planilha: | 1 - ADEQUAÇÕES COZINHA
Serviço: | 100901 - Junção de redução PVC série normal, para esgoto no diâmetro de 75x50mm | [7 empty] | Unidade: | und
Base: | BASE LOCAL | Código Base: |  | 3277.000113 |  | Fonte: | PRÓPRIA |  | Versão: | 1
Equipamento |  | Código | Unid | Quant. | Ut. Pr. | Ut. Impr. | Vl. Hr. Prod | Vl. Hr. Imp. | Custo Horário
(A) Total: | [8 empty] | 0
Mão-de-obra |  | Código | Unid | Sal/Hora | Encargos(%) | Sal/Hora c/ LS | Consumo |  | Custo Horário
AJUDANTE (AJUDANTE PRATICO - SINDUSCON) - fonte : (LABOR) |  | 010101 | H | 8.53 | 157.27 | 21.94 | 0.37 |  | 8.11
ENCANADOR (OFICIAL - SINDUSCON) - fonte : (LABOR) |  | 010118 | H | 10.12 | 157.27 | 26.03 | 0.37 |  | 9.63
(B) Total: | [8 empty] | 17.74
Itens de incidência |  | Código | Fator |  | MO | EQ | MA | Custo
(C) Total: | [8 empty] | 0
Custo Horário da Execução (A)+(B)+(C): | [8 empty] | 17.74
(D) Produção da Equipe: | [8 empty] | 1
(E) Custo Unitário da Execução [(A/D)+(B/D)+(C/D)]: | [8 empty] | 17.74
Material |  |  |  | Código | Unid | Custo | Consumo |  | Custo Unitário
ANEL BORRACHA PARA TUBO ESGOTO PREDIAL, DN 50 MM (NBR 5688) - fonte : (SINAPI) |  |  |  | 00000296 | UN | 1.75 | 1 |  | 1.75
ANEL BORRACHA PARA TUBO ESGOTO PREDIAL, DN 75 MM (NBR 5688) - fonte : (SINAPI) |  |  |  | 00000297 | UN | 2.57 | 1 |  | 2.57
JUNCAO DE REDUCAO INVERTIDA, PVC SOLDAVEL, 75 X 50 MM, SERIE NORMAL PARA ESGOTO PREDIAL - fonte : (SINAPI) |  |  |  | 00003669 | UN | 17.84 | 1 |  | 17.84
LUBRIFICANTE PARA TUBO DE PVC E FERRO FUNDIDO - fonte : (LABOR) |  |  |  | 069572 | KG | 67.04 | 0.03 |  | 2.01
(F) Total: | [8 empty] | 24.17
Serviços |  |  |  | Código | Unid | Custo | Consumo |  | Custo Unitário
(G) Total: | [8 empty] | 0
Itens de transporte |  | Código | Unid | Fórmula | X1 | X2 | X3 | Custo Unit. | Consumo | Custo Unitário
(H) Total: | [8 empty] | 0
Custo Direto Total (E)+(F)+(G)+(H): | [8 empty] | 41.91
BDI: | [8 empty] | 13.94
Preço Unitário Total: | [8 empty] | 55.85
Planilha: | 1 - ADEQUAÇÕES COZINHA
Serviço: | 110101 - Instalação de gás em tubo galv. NBR 5590-classe pesada 20mm (3/4"), inclusive conexões | [7 empty] | Unidade: | m
Base: | LABOR - 2024 | Código Base: |  | 160209 |  | Fonte: | LABOR |  | Versão: | 2
Equipamento |  | Código | Unid | Quant. | Ut. Pr. | Ut. Impr. | Vl. Hr. Prod | Vl. Hr. Imp. | Custo Horário
(A) Total: | [8 empty] | 0
Mão-de-obra |  | Código | Unid | Sal/Hora | Encargos(%) | Sal/Hora c/ LS | Consumo |  | Custo Horário
AJUDANTE (AJUDANTE PRATICO - SINDUSCON) |  | 010101 | H | 8.53 | 157.27 | 21.94 | 1.1 |  | 24.13
ENCANADOR (OFICIAL - SINDUSCON) |  | 010118 | H | 10.12 | 157.27 | 26.03 | 1.1 |  | 28.63
(B) Total: | [8 empty] | 52.76
Itens de incidência |  | Código | Fator |  | MO | EQ | MA | Custo
(C) Total: | [8 empty] | 0
Custo Horário da Execução (A)+(B)+(C): | [8 empty] | 52.76
(D) Produção da Equipe: | [8 empty] | 1
(E) Custo Unitário da Execução [(A/D)+(B/D)+(C/D)]: | [8 empty] | 52.76
Material |  |  |  | Código | Unid | Custo | Consumo |  | Custo Unitário
TUBO DE ACO CARBONO SCHEDULE 40 Ø 3/4" - PRETO SEM COSTURA |  |  |  | 029112 | M | 40.01 | 1.6 |  | 64.01
FITA DE VEDACAO 18MM X 50M |  |  |  | 069512 | M | 0.24 | 1.12 |  | 0.26
(F) Total: | [8 empty] | 64.27
Serviços |  |  |  | Código | Unid | Custo | Consumo |  | Custo Unitário
(G) Total: | [8 empty] | 0
Itens de transporte |  | Código | Unid | Fórmula | X1 | X2 | X3 | Custo Unit. | Consumo | Custo Unitário
(H) Total: | [8 empty] | 0
Custo Direto Total (E)+(F)+(G)+(H): | [8 empty] | 117.03
BDI: | [8 empty] | 38.91
Preço Unitário Total: | [8 empty] | 155.94
Planilha: | 1 - ADEQUAÇÕES COZINHA
Serviço: | 110102 - Pintura de superfície metálica com uma demão de primer Epoxi e duas demãos de tinta à base de Epoxi | [7 empty] | Unidade: | m2
Base: | LABOR - 2024 | Código Base: |  | 190418 |  | Fonte: | LABOR |  | Versão: | 1
Equipamento |  | Código | Unid | Quant. | Ut. Pr. | Ut. Impr. | Vl. Hr. Prod | Vl. Hr. Imp. | Custo Horário
(A) Total: | [8 empty] | 0
Mão-de-obra |  | Código | Unid | Sal/Hora | Encargos(%) | Sal/Hora c/ LS | Consumo |  | Custo Horário
AJUDANTE (AJUDANTE PRATICO - SINDUSCON) |  | 010101 | H | 8.53 | 157.27 | 21.94 | 0.2 |  | 4.38
PINTOR (OFICIAL - SINDUSCON) |  | 010140 | H | 10.12 | 157.27 | 26.03 | 0.4 |  | 10.41
(B) Total: | [8 empty] | 14.79
Itens de incidência |  | Código | Fator |  | MO | EQ | MA | Custo
(C) Total: | [8 empty] | 0
Custo Horário da Execução (A)+(B)+(C): | [8 empty] | 14.79
(D) Produção da Equipe: | [8 empty] | 1
(E) Custo Unitário da Execução [(A/D)+(B/D)+(C/D)]: | [8 empty] | 14.79
Material |  |  |  | Código | Unid | Custo | Consumo |  | Custo Unitário
TINTA EPOXI CATALISAVEL PARA ACABAMENTO |  |  |  | 037509 | L | 105.85 | 0.18 |  | 19.05
SOLVENTE PARA TINTA A BASE DE EPOXI |  |  |  | 037564 | L | 44.36 | 0.02 |  | 0.88
PRIMER A BASE DE EPOXI |  |  |  | 038021 | L | 77.48 | 0.11 |  | 8.52
TRINCHA 2" |  |  |  | 038024 | UN | 7.27 | 0.08 |  | 0.58
(F) Total: | [8 empty] | 29.03
Serviços |  |  |  | Código | Unid | Custo | Consumo |  | Custo Unitário
(G) Total: | [8 empty] | 0
Itens de transporte |  | Código | Unid | Fórmula | X1 | X2 | X3 | Custo Unit. | Consumo | Custo Unitário
(H) Total: | [8 empty] | 0
Custo Direto Total (E)+(F)+(G)+(H): | [8 empty] | 43.82
BDI: | [8 empty] | 14.57
Preço Unitário Total: | [8 empty] | 58.39
Planilha: | 1 - ADEQUAÇÕES COZINHA
Serviço: | 110103 - Válvula de esfera NPT para gás, diâmetro 3/4", inclusive plug para vedação | [7 empty] | Unidade: | und
Base: | BASE LOCAL | Código Base: |  | 37DC.000119 |  | Fonte: | PRÓPRIA |  | Versão: | 1
Equipamento |  | Código | Unid | Quant. | Ut. Pr. | Ut. Impr. | Vl. Hr. Prod | Vl. Hr. Imp. | Custo Horário
(A) Total: | [8 empty] | 0
Mão-de-obra |  | Código | Unid | Sal/Hora | Encargos(%) | Sal/Hora c/ LS | Consumo |  | Custo Horário
(B) Total: | [8 empty] | 0
Itens de incidência |  | Código | Fator |  | MO | EQ | MA | Custo
(C) Total: | [8 empty] | 0
Custo Horário da Execução (A)+(B)+(C): | [8 empty] | 0
(D) Produção da Equipe: | [8 empty] | 1
(E) Custo Unitário da Execução [(A/D)+(B/D)+(C/D)]: | [8 empty] | 0
Material |  |  |  | Código | Unid | Custo | Consumo |  | Custo Unitário
PLUG OU BUJAO DE FERRO GALVANIZADO, DE 3/4" - fonte : (SINAPI) |  |  |  | 00004889 | UN | 5.81 | 1 |  | 5.81
VÁLVULA ESFERA NPT CLASSE 300 Ø 3/4" - fonte : (LABOR) |  |  |  | 064149 | UN | 98.04 | 1 |  | 98.04
(F) Total: | [8 empty] | 103.85
Serviços |  |  |  | Código | Unid | Custo | Consumo |  | Custo Unitário
Válvula de retenção de pé com crivo, diam. 20mm (3/4") - fonte : (BASE LOCAL DO ORCAMENTO 1632401) |  |  |  | '3F78.000008 | und | 1 | 0.00 |  | 0.00
(G) Total: | [8 empty] | 25.89
Itens de transporte |  | Código | Unid | Fórmula | X1 | X2 | X3 | Custo Unit. | Consumo | Custo Unitário
(H) Total: | [8 empty] | 0
Custo Direto Total (E)+(F)+(G)+(H): | [8 empty] | 129.74
BDI: | [8 empty] | 43.14
Preço Unitário Total: | [8 empty] | 172.88
Planilha: | 1 - ADEQUAÇÕES COZINHA
Serviço: | 110104 - Caixa de distribuição em alvenaria de bloco de concreto 14x19x39cm, dim. 115x90x50cm, com regulador RF (2º estágio) para baixa pressão (2,8 Kpa), inclusive conexões e porta de abrir tipo veneziana em alumínio, dim. 60x60cm | [7 empty] | Unidade: | und
Base: | BASE LOCAL | Código Base: |  | 37DC.000120 |  | Fonte: | PRÓPRIA |  | Versão: | 1
Equipamento |  | Código | Unid | Quant. | Ut. Pr. | Ut. Impr. | Vl. Hr. Prod | Vl. Hr. Imp. | Custo Horário
(A) Total: | [8 empty] | 0
Mão-de-obra |  | Código | Unid | Sal/Hora | Encargos(%) | Sal/Hora c/ LS | Consumo |  | Custo Horário
(B) Total: | [8 empty] | 0
Itens de incidência |  | Código | Fator |  | MO | EQ | MA | Custo
(C) Total: | [8 empty] | 0
Custo Horário da Execução (A)+(B)+(C): | [8 empty] | 0
(D) Produção da Equipe: | [8 empty] | 1
(E) Custo Unitário da Execução [(A/D)+(B/D)+(C/D)]: | [8 empty] | 0
Material |  |  |  | Código | Unid | Custo | Consumo |  | Custo Unitário
COTOVELO 90 GRAUS DE FERRO GALVANIZADO, COM ROSCA BSP, DE 3/4" - fonte : (SINAPI) |  |  |  | 00003456 | UN | 10.81 | 2 |  | 21.62
PORCA ZINCADA, SEXTAVADA, DIAMETRO 3/8" - fonte : (SINAPI) |  |  |  | 00004342 | UN | 0.22 | 4 |  | 0.88
TE DE COBRE SEM ANEL DE SOLDA, BOLSA X BOLSA X BOLSA, 22 MM - fonte : (SINAPI) |  |  |  | 00012734 | UN | 15.89 | 1 |  | 15.89
PLACA DE SINALIZACAO EM CHAPA DE ACO NUM 16 COM PINTURA REFLETIVA - fonte : (SINAPI) |  |  |  | 00034723 | M2 | 924 | 0.007 |  | 6.46
TUBO DE COBRE FLEXIVEL, D = 3/8", E = 0,79 MM, PARA AR-CONDICIONADO/ INSTALACOES GAS RESIDENCIAIS E COMERCIAIS - fonte : (SINAPI) |  |  |  | 00039664 | M | 31.7 | 0.5 |  | 15.85
CONECTOR BRONZE/LATAO SEM ANEL DE SOLDA, BOLSA X ROSCA F, 22 MM X 3/4" - fonte : (SINAPI) |  |  |  | 00039864 | UN | 18.55 | 2 |  | 37.1
NIPLE SEXTAVADO EM ACO CARBONO, COM ROSCA BSP, PRESSAO 3.000 LBS, DN 3/4" - fonte : (SINAPI) |  |  |  | 00040359 | UN | 13.39 | 2 |  | 26.78
REGULADOR DE PRESSÃO 2º ESTAGIO P/ GAS - fonte : (LABOR) |  |  |  | 060475 | UN | 76.23 | 2 |  | 152.46
TUBO DE COBRE CLASSE A - 22MM (3/4") - fonte : (LABOR) |  |  |  | 063101 | M | 85.6 | 1.5 |  | 128.4
NIPLE LATAO 1/2" NPT (E) X 3/8" SAE (PARA GÁS) - SICAP OU EQUIVALENTE - fonte : (LABOR) |  |  |  | 071563 | UN | 9.51 | 2 |  | 19.02
(F) Total: | [8 empty] | 424.46
Serviços |  |  |  | Código | Unid | Custo | Consumo |  | Custo Unitário
Alvenaria de vedação com blocos de concreto 14x19x39cm, c/ resistência mínimo a compressão de 3 MPa, assentados c/ argamassa de cimento, cal hidratada CH1 e areia no traço 1:0,5:8, preparo com betoneira, esp. juntas 10mm e esp. da parede s/ revestimento 14cm - fonte : (LABOR - 2024) |  |  |  | '050602 | m2 | 2.05 | 91.07 |  | 186.69
Porta de abrir tipo veneziana em alumínio anodizado, linha 25, completa, incl. puxador com tranca, caixilho, alizar e contramarco - fonte : (LABOR - 2024) |  |  |  | '071704 | m2 | 0.6 | 908.9 |  | 545.34
Chapisco de argamassa de cimento e areia média ou grossa lavada, no traço 1:3, espessura 5 mm - fonte : (LABOR - 2024) |  |  |  | '120101 | m2 | 3.515 | 7.9 |  | 27.76
Reboco tipo paulista de argamassa de cimento, cal hidratada CH1 e areia média ou grossa lavada no traço 1:0.5:6, espessura 25 mm - fonte : (LABOR - 2024) |  |  |  | '120303 | m2 | 3.515 | 66.06 |  | 232.2
Válvula de Retenção Vertical em bronze, classe 125 diâmetro 3/4" (20mm) - fonte : (LABOR - 2024) |  |  |  | '170370 | und | 1 | 102.41 |  | 102.41
Pintura em paredes e forros, aplicação manual, com três demão de tinta látex acrílico premium, referência Coral e Metalatex, inclusive uma demão de liquido selador acrílico, referência Suvinil, Coral ou Metalatex ou equivalente - fonte : (LABOR - 2024) |  |  |  | '190106 | m2 | 3.515 | 29.44 |  | 103.48
Registro de gaveta bruto, diâmetro 20mm (3/4") - fonte : (BASE LOCAL DO ORCAMENTO 1632401) |  |  |  | '3F78.000009 | und | 11 | 0.00 |  | 0.00
Tubo de aço carbono galvanizado, com costura, classe leve, diâmetro 20mm (3/4") - fonte : (BASE LOCAL DO ORCAMENTO 1632401) |  |  |  | '3F78.000010 | m | 2 | 0.00 |  | 0.00
Registro de gaveta bruto ABNT diâmetro 3/4" (20mm) ? Docol, Deca ou equivalente - fonte : (BASE LOCAL DO ORCAMENTO 1632401) |  |  |  | '3F78.000011 | und | 2 | 0.00 |  | 0.00
(G) Total: | [8 empty] | 1594.97
Itens de transporte |  | Código | Unid | Fórmula | X1 | X2 | X3 | Custo Unit. | Consumo | Custo Unitário
(H) Total: | [8 empty] | 0
Custo Direto Total (E)+(F)+(G)+(H): | [8 empty] | 2019.43
BDI: | [8 empty] | 671.46
Preço Unitário Total: | [8 empty] | 2690.89
Planilha: | 1 - ADEQUAÇÕES COZINHA
Serviço: | 110105 - Execução de teste de estanqueidade (teste de vazão) das instalações de Gás GLP, incluindo emissão de Anotação de Responsabilidade Técnica e laudo | [7 empty] | Unidade: | und
Base: | BASE LOCAL | Código Base: |  | 2A87.000186 |  | Fonte: | PRÓPRIA |  | Versão: | 1
Equipamento |  | Código | Unid | Quant. | Ut. Pr. | Ut. Impr. | Vl. Hr. Prod | Vl. Hr. Imp. | Custo Horário
(A) Total: | [8 empty] | 0
Mão-de-obra |  | Código | Unid | Sal/Hora | Encargos(%) | Sal/Hora c/ LS | Consumo |  | Custo Horário
(B) Total: | [8 empty] | 0
Itens de incidência |  | Código | Fator |  | MO | EQ | MA | Custo
(C) Total: | [8 empty] | 0
Custo Horário da Execução (A)+(B)+(C): | [8 empty] | 0
(D) Produção da Equipe: | [8 empty] | 1
(E) Custo Unitário da Execução [(A/D)+(B/D)+(C/D)]: | [8 empty] | 0
Material |  |  |  | Código | Unid | Custo | Consumo |  | Custo Unitário
TESTE DE ESTANQUEIDADE REDE DE GAS EM INSTALAÇÃO DE TUBO GALVANIZADO, INCLUINDO ART E LAUDO - CONFORME ABNT NBR 15526 - fonte : (LABOR) |  |  |  | 078783 | UN | 856.29 | 1 |  | 856.29
(F) Total: | [8 empty] | 856.29
Serviços |  |  |  | Código | Unid | Custo | Consumo |  | Custo Unitário
(G) Total: | [8 empty] | 0
Itens de transporte |  | Código | Unid | Fórmula | X1 | X2 | X3 | Custo Unit. | Consumo | Custo Unitário
(H) Total: | [8 empty] | 0
Custo Direto Total (E)+(F)+(G)+(H): | [8 empty] | 856.29
BDI: | [8 empty] | 284.72
Preço Unitário Total: | [8 empty] | 1141.01
Planilha: | 1 - ADEQUAÇÕES COZINHA
Serviço: | 110106 - Envelopamento de concreto simples com consumo mínimo de cimento de 250kg/m3, inclusive escavação para profundidade mínima do eletroduto de 50 cm, de 25 x 25 cm, para 1 eletroduto | [7 empty] | Unidade: | m
Base: | LABOR - 2024 | Código Base: |  | 150701 |  | Fonte: | LABOR |  | Versão: | 1
Equipamento |  | Código | Unid | Quant. | Ut. Pr. | Ut. Impr. | Vl. Hr. Prod | Vl. Hr. Imp. | Custo Horário
(A) Total: | [8 empty] | 0
Mão-de-obra |  | Código | Unid | Sal/Hora | Encargos(%) | Sal/Hora c/ LS | Consumo |  | Custo Horário
PEDREIRO (OFICIAL - SINDUSCON) |  | 010139 | H | 10.12 | 157.27 | 26.03 | 0.125 |  | 3.25
SERVENTE (AUXILIAR DE OBRAS - SINDUSCON) |  | 010146 | H | 7.65 | 157.27 | 19.68 | 1.7969 |  | 35.36
(B) Total: | [8 empty] | 38.61
Itens de incidência |  | Código | Fator |  | MO | EQ | MA | Custo
(C) Total: | [8 empty] | 0
Custo Horário da Execução (A)+(B)+(C): | [8 empty] | 38.61
(D) Produção da Equipe: | [8 empty] | 1
(E) Custo Unitário da Execução [(A/D)+(B/D)+(C/D)]: | [8 empty] | 38.61
Material |  |  |  | Código | Unid | Custo | Consumo |  | Custo Unitário
AREIA LAVADA MEDIA |  |  |  | 020503 | M3 | 152 | 0.0401 |  | 6.09
CIMENTO PORTLAND CP III - 40 |  |  |  | 020508 | KG | 0.59 | 16.4063 |  | 9.67
BRITA 1 |  |  |  | 020517 | M3 | 172.35 | 0.0164 |  | 2.82
BRITA 2 |  |  |  | 020518 | M3 | 172.35 | 0.0384 |  | 6.61
(F) Total: | [8 empty] | 25.19
Serviços |  |  |  | Código | Unid | Custo | Consumo |  | Custo Unitário
Betoneira capacidade nominal de 400 l, capacidade de mistura 280 l, motor elétrico trifásico potência de 2 cv, sem carregador - chp diurno |  |  |  | '330103 | chp | 0.0446 | 1.82 |  | 0.08
(G) Total: | [8 empty] | 0.08
Itens de transporte |  | Código | Unid | Fórmula | X1 | X2 | X3 | Custo Unit. | Consumo | Custo Unitário
(H) Total: | [8 empty] | 0
Custo Direto Total (E)+(F)+(G)+(H): | [8 empty] | 63.88
BDI: | [8 empty] | 21.24
Preço Unitário Total: | [8 empty] | 85.12
Planilha: | 1 - ADEQUAÇÕES COZINHA
Serviço: | 110201 - Coifa em chapa inox 304, nº22 (0.8mm), completa inclusive exaustor de 1/2 hp de potência, conforme detalhe em projeto | [7 empty] | Unidade: | und
Base: | BASE LOCAL | Código Base: |  | 35A7.000230 |  | Fonte: | PRÓPRIA |  | Versão: | 1
Equipamento |  | Código | Unid | Quant. | Ut. Pr. | Ut. Impr. | Vl. Hr. Prod | Vl. Hr. Imp. | Custo Horário
(A) Total: | [8 empty] | 0
Mão-de-obra |  | Código | Unid | Sal/Hora | Encargos(%) | Sal/Hora c/ LS | Consumo |  | Custo Horário
(B) Total: | [8 empty] | 0
Itens de incidência |  | Código | Fator |  | MO | EQ | MA | Custo
(C) Total: | [8 empty] | 0
Custo Horário da Execução (A)+(B)+(C): | [8 empty] | 0
(D) Produção da Equipe: | [8 empty] | 1
(E) Custo Unitário da Execução [(A/D)+(B/D)+(C/D)]: | [8 empty] | 0
Material |  |  |  | Código | Unid | Custo | Consumo |  | Custo Unitário
(F) Total: | [8 empty] | 0
Serviços |  |  |  | Código | Unid | Custo | Consumo |  | Custo Unitário
Coifa em chapa inox 304, nº22 (0.8mm), completa inclusive exaustor de 1/2 hp de potência, conforme detalhe em projeto - fonte : (LABOR - 2024) |  |  |  | '180811 | und | 1 | 10109.72 |  | 10109.72
(G) Total: | [8 empty] | 10109.72
Itens de transporte |  | Código | Unid | Fórmula | X1 | X2 | X3 | Custo Unit. | Consumo | Custo Unitário
(H) Total: | [8 empty] | 0
Custo Direto Total (E)+(F)+(G)+(H): | [8 empty] | 10109.72
BDI: | [8 empty] | 3361.48
Preço Unitário Total: | [8 empty] | 13471.2
Planilha: | 1 - ADEQUAÇÕES COZINHA
Serviço: | 110202 - Duto exaustor em aço inox 304 N.22, acabamento natural, diâmetro de 30 cm | [7 empty] | Unidade: | m
Base: | BASE LOCAL | Código Base: |  | 3673.000074 |  | Fonte: | PRÓPRIA |  | Versão: | 1
Equipamento |  | Código | Unid | Quant. | Ut. Pr. | Ut. Impr. | Vl. Hr. Prod | Vl. Hr. Imp. | Custo Horário
(A) Total: | [8 empty] | 0
Mão-de-obra |  | Código | Unid | Sal/Hora | Encargos(%) | Sal/Hora c/ LS | Consumo |  | Custo Horário
AJUDANTE (AJUDANTE PRATICO - SINDUSCON) - fonte : (LABOR) |  | 010101 | H | 8.53 | 157.27 | 21.94 | 0.4 |  | 8.77
MONTADOR (SINTRACONST) - fonte : (LABOR) |  | 010130 | H | 13.35 | 157.27 | 34.34 | 0.4 |  | 13.73
(B) Total: | [8 empty] | 22.5
Itens de incidência |  | Código | Fator |  | MO | EQ | MA | Custo
INDICE DE FABRICAÇÃO |  | "IF" | 0.52 |  |  |  | X | 117.43
(C) Total: | [8 empty] | 117.43
Custo Horário da Execução (A)+(B)+(C): | [8 empty] | 139.93
(D) Produção da Equipe: | [8 empty] | 1
(E) Custo Unitário da Execução [(A/D)+(B/D)+(C/D)]: | [8 empty] | 139.93
Material |  |  |  | Código | Unid | Custo | Consumo |  | Custo Unitário
CHAPA ACO INOX 304 Nº 22 (1/32" - 0,79MM) ACABAMENTO NATURAL - fonte : (LABOR) (Incidências: IF) |  |  |  | 078423 | M2 | 240.25 | 0.94 |  | 225.83
(F) Total: | [8 empty] | 225.83
Serviços |  |  |  | Código | Unid | Custo | Consumo |  | Custo Unitário
(G) Total: | [8 empty] | 0
Itens de transporte |  | Código | Unid | Fórmula | X1 | X2 | X3 | Custo Unit. | Consumo | Custo Unitário
(H) Total: | [8 empty] | 0
Custo Direto Total (E)+(F)+(G)+(H): | [8 empty] | 365.76
BDI: | [8 empty] | 121.62
Preço Unitário Total: | [8 empty] | 487.38
Planilha: | 1 - ADEQUAÇÕES COZINHA
Serviço: | 110203 - Fornecimento e instalação de exaustor axial Ø40cm, 1700 RPM, 4500 m3/h, 127/220V | [7 empty] | Unidade: | und
Base: | BASE LOCAL | Código Base: |  | 2D31.000179 |  | Fonte: | PRÓPRIA |  | Versão: | 1
Equipamento |  | Código | Unid | Quant. | Ut. Pr. | Ut. Impr. | Vl. Hr. Prod | Vl. Hr. Imp. | Custo Horário
(A) Total: | [8 empty] | 0
Mão-de-obra |  | Código | Unid | Sal/Hora | Encargos(%) | Sal/Hora c/ LS | Consumo |  | Custo Horário
AJUDANTE (AJUDANTE PRATICO - SINDUSCON) - fonte : (LABOR) |  | 010101 | H | 8.53 | 157.27 | 21.94 | 1.5 |  | 32.91
ELETRICISTA (OFICIAL - SINDUSCON) - fonte : (LABOR) |  | 010115 | H | 10.12 | 157.27 | 26.03 | 1.5 |  | 39.04
(B) Total: | [8 empty] | 71.95
Itens de incidência |  | Código | Fator |  | MO | EQ | MA | Custo
(C) Total: | [8 empty] | 0
Custo Horário da Execução (A)+(B)+(C): | [8 empty] | 71.95
(D) Produção da Equipe: | [8 empty] | 1
(E) Custo Unitário da Execução [(A/D)+(B/D)+(C/D)]: | [8 empty] | 71.95
Material |  |  |  | Código | Unid | Custo | Consumo |  | Custo Unitário
EXAUSTOR AXIAL Ø 40CM 1700RPM 4500 M3/H 127/220V - fonte : (LABOR) |  |  |  | 047735 | UN | 1662.48 | 1 |  | 1662.48
(F) Total: | [8 empty] | 1662.48
Serviços |  |  |  | Código | Unid | Custo | Consumo |  | Custo Unitário
(G) Total: | [8 empty] | 0
Itens de transporte |  | Código | Unid | Fórmula | X1 | X2 | X3 | Custo Unit. | Consumo | Custo Unitário
(H) Total: | [8 empty] | 0
Custo Direto Total (E)+(F)+(G)+(H): | [8 empty] | 1734.43
BDI: | [8 empty] | 576.7
Preço Unitário Total: | [8 empty] | 2311.13
Planilha: | 1 - ADEQUAÇÕES COZINHA
Serviço: | 120101 - Lavatório de louça branca com coluna, padrão popular Izy ? Deca, Celite ou equivalente, inclusive sifão em PVC rígido 1? x1/2?, válvula em PVC 1?, engate flexível em PVC 1/2" x 30cm e parafusos para fixação, exclusive torneira | [7 empty] | Unidade: | und
Base: | LABOR - 2024 | Código Base: |  | 170120 |  | Fonte: | LABOR |  | Versão: | 1
Equipamento |  | Código | Unid | Quant. | Ut. Pr. | Ut. Impr. | Vl. Hr. Prod | Vl. Hr. Imp. | Custo Horário
(A) Total: | [8 empty] | 0
Mão-de-obra |  | Código | Unid | Sal/Hora | Encargos(%) | Sal/Hora c/ LS | Consumo |  | Custo Horário
AJUDANTE (AJUDANTE PRATICO - SINDUSCON) |  | 010101 | H | 8.53 | 157.27 | 21.94 | 2.55 |  | 55.94
ENCANADOR (OFICIAL - SINDUSCON) |  | 010118 | H | 10.12 | 157.27 | 26.03 | 2.55 |  | 66.37
(B) Total: | [8 empty] | 122.31
Itens de incidência |  | Código | Fator |  | MO | EQ | MA | Custo
(C) Total: | [8 empty] | 0
Custo Horário da Execução (A)+(B)+(C): | [8 empty] | 122.31
(D) Produção da Equipe: | [8 empty] | 1
(E) Custo Unitário da Execução [(A/D)+(B/D)+(C/D)]: | [8 empty] | 122.31
Material |  |  |  | Código | Unid | Custo | Consumo |  | Custo Unitário
CONJUNTO PARAFUSO ACO INOX 304 ROSCA SOBERBA 7,2MM PARA FIXACAO DE BACIA/MICTORIOS |  |  |  | 026550 | UN | 12.23 | 1 |  | 12.23
VALVULA DE PVC 1" PARA LAVATORIO C/ UNHO |  |  |  | 064006 | UN | 9.25 | 1 |  | 9.25
SIFAO DE PVC RIGIDO TIPO COPO 1" X 1 1/2" |  |  |  | 064507 | UN | 15.33 | 1 |  | 15.33
LAVATORIO BRANCO COM COLUNA BRANCO PADRAO POPULAR |  |  |  | 065831 | UN | 187.55 | 1 |  | 187.55
ENGATE FLEXIVEL EM PVC 1/2" X 30CM |  |  |  | 069505 | UN | 7.22 | 1 |  | 7.22
FITA DE VEDACAO 18MM X 50M |  |  |  | 069512 | M | 0.24 | 1.12 |  | 0.26
(F) Total: | [8 empty] | 231.84
Serviços |  |  |  | Código | Unid | Custo | Consumo |  | Custo Unitário
(G) Total: | [8 empty] | 0
Itens de transporte |  | Código | Unid | Fórmula | X1 | X2 | X3 | Custo Unit. | Consumo | Custo Unitário
(H) Total: | [8 empty] | 0
Custo Direto Total (E)+(F)+(G)+(H): | [8 empty] | 354.15
BDI: | [8 empty] | 117.75
Preço Unitário Total: | [8 empty] | 471.9
Planilha: | 1 - ADEQUAÇÕES COZINHA
Serviço: | 120201 - Bancada em granito cinza andorinha L=0,60m, esp.2cm apoiada sobre cantoneiras 1.1/2"x1.1/2"x3/16"c/revest. antiferruginoso e pintura epoxi,incl. rodabanca h=10cm e acab. Boleado | [7 empty] | Unidade: | m
Base: | BASE LOCAL | Código Base: |  | 3AA8.000006 |  | Fonte: | PRÓPRIA |  | Versão: | 1
Equipamento |  | Código | Unid | Quant. | Ut. Pr. | Ut. Impr. | Vl. Hr. Prod | Vl. Hr. Imp. | Custo Horário
(A) Total: | [8 empty] | 0
Mão-de-obra |  | Código | Unid | Sal/Hora | Encargos(%) | Sal/Hora c/ LS | Consumo |  | Custo Horário
PEDREIRO (OFICIAL - SINDUSCON) - fonte : (LABOR) |  | 010139 | H | 10.12 | 157.27 | 26.03 | 0.2 |  | 5.2
SERVENTE (AUXILIAR DE OBRAS - SINDUSCON) - fonte : (LABOR) |  | 010146 | H | 7.65 | 157.27 | 19.68 | 0.2 |  | 3.93
(B) Total: | [8 empty] | 9.13
Itens de incidência |  | Código | Fator |  | MO | EQ | MA | Custo
(C) Total: | [8 empty] | 0
Custo Horário da Execução (A)+(B)+(C): | [8 empty] | 9.13
(D) Produção da Equipe: | [8 empty] | 1
(E) Custo Unitário da Execução [(A/D)+(B/D)+(C/D)]: | [8 empty] | 9.13
Material |  |  |  | Código | Unid | Custo | Consumo |  | Custo Unitário
RODAPE OU RODABANCADA EM GRANITO, POLIDO, TIPO ANDORINHA/ QUARTZ/ CASTELO/ CORUMBA OU OUTROS EQUIVALENTES DA REGIAO, H= 10 CM, E= *2,0* CM - fonte : (SINAPI) |  |  |  | 00020231 | M | 35.35 | 1 |  | 35.35
CHUMBADOR TIPO UR 3/8" - M10 - fonte : (LABOR) |  |  |  | 026651 | UN | 5.28 | 2 |  | 10.56
GRANITO CINZA ANDORINHA POLIDO ESP. 2CM P/ BANCAD - fonte : (LABOR) |  |  |  | 032505 | M2 | 326.23 | 0.6 |  | 195.73
ACABAMENTO BOLEADO PARA GRANITO/MARMORE - fonte : (LABOR) |  |  |  | 032587 | M | 49.75 | 1 |  | 49.75
(F) Total: | [8 empty] | 291.39
Serviços |  |  |  | Código | Unid | Custo | Consumo |  | Custo Unitário
Assentamento de rodapé de mármore ou granito com aresta boleada, assentado com argamassa de cimento, cal hidratada CH1 e areia no traço 1:0,5:8, incl. rejuntamento c/ cimento branco, dim. 10x1.5cm, EXCLUSIVE fornecimento de rodapé - fonte : (LABOR - 2024) |  |  |  | '130318 | m | 1 | 45.38 |  | 45.38
Pintura de superfície metálica com uma demão de primer Epoxi e duas demãos de tinta à base de Epoxi - fonte : (LABOR - 2024) |  |  |  | '190418 | m2 | 0.097 | 43.82 |  | 4.25
Cantoneira de ferro galvanizado 1 1/2" x 1 1/2" x 3/16" - fonte : (BASE LOCAL DO ORCAMENTO 1632401) |  |  |  | '3F78.000016 | m | 0.6 | 0.00 |  | 0.00
(G) Total: | [8 empty] | 119.96
Itens de transporte |  | Código | Unid | Fórmula | X1 | X2 | X3 | Custo Unit. | Consumo | Custo Unitário
(H) Total: | [8 empty] | 0
Custo Direto Total (E)+(F)+(G)+(H): | [8 empty] | 420.48
BDI: | [8 empty] | 139.81
Preço Unitário Total: | [8 empty] | 560.29
Planilha: | 1 - ADEQUAÇÕES COZINHA
Serviço: | 120202 - Bancada e tanque para panelões em granito cinza andorinha, esp. 2cm, dim. 0.80x1.10m, base de concreto e apoio em alvenaria, frontão h=10cm, incl. válvula e sifão, exclusive torneira, conf. det. projeto | [7 empty] | Unidade: | und
Base: | LABOR - 2024 | Código Base: |  | 170222 |  | Fonte: | LABOR |  | Versão: | 1
Equipamento |  | Código | Unid | Quant. | Ut. Pr. | Ut. Impr. | Vl. Hr. Prod | Vl. Hr. Imp. | Custo Horário
(A) Total: | [8 empty] | 0
Mão-de-obra |  | Código | Unid | Sal/Hora | Encargos(%) | Sal/Hora c/ LS | Consumo |  | Custo Horário
AJUDANTE (AJUDANTE PRATICO - SINDUSCON) |  | 010101 | H | 8.53 | 157.27 | 21.94 | 4.805 |  | 105.42
AZULEJISTA (OFICIAL - SINDUSCON) |  | 010106 | H | 10.12 | 157.27 | 26.03 | 1.062 |  | 27.64
CARPINTEIRO (OFICIAL - SINDUSCON) |  | 010111 | H | 10.12 | 157.27 | 26.03 | 2.025 |  | 52.71
ENCANADOR (OFICIAL - SINDUSCON) |  | 010118 | H | 10.12 | 157.27 | 26.03 | 2.5 |  | 65.07
ARMADOR (OFICIAL - SINDUSCON) |  | 010121 | H | 10.12 | 157.27 | 26.03 | 0.28 |  | 7.28
GRANITEIRO/MARMORISTA (OFICIAL - SINDUSCON) |  | 010124 | H | 10.12 | 157.27 | 26.03 | 5.42 |  | 141.08
PEDREIRO (OFICIAL - SINDUSCON) |  | 010139 | H | 10.12 | 157.27 | 26.03 | 4.6995 |  | 122.32
SERVENTE (AUXILIAR DE OBRAS - SINDUSCON) |  | 010146 | H | 7.65 | 157.27 | 19.68 | 10.1763 |  | 200.27
(B) Total: | [8 empty] | 721.79
Itens de incidência |  | Código | Fator |  | MO | EQ | MA | Custo
(C) Total: | [8 empty] | 0
Custo Horário da Execução (A)+(B)+(C): | [8 empty] | 721.79
(D) Produção da Equipe: | [8 empty] | 1
(E) Custo Unitário da Execução [(A/D)+(B/D)+(C/D)]: | [8 empty] | 721.79
Material |  |  |  | Código | Unid | Custo | Consumo |  | Custo Unitário
AREIA LAVADA MEDIA |  |  |  | 020503 | M3 | 152 | 0.12737 |  | 19.36
CAL HIDRATADO P/ ARGAMASSA CH III |  |  |  | 020505 | KG | 1.07 | 2.7439 |  | 2.93
CIMENTO PORTLAND CP III - 40 |  |  |  | 020508 | KG | 0.59 | 34.0035 |  | 20.06
CIMENTO BRANCO NAO ESTRUTURAL |  |  |  | 020509 | KG | 4.22 | 0.43525 |  | 1.83
CIMENTO COLANTE INDUSTRIALIZADO AC I |  |  |  | 020510 | KG | 0.84 | 20.0295 |  | 16.82
BRITA 1 |  |  |  | 020517 | M3 | 172.35 | 0.020003 |  | 3.44
BRITA 2 |  |  |  | 020518 | M3 | 172.35 | 0.020003 |  | 3.44
SARRAFO DE MADEIRA PINUS 10 X 2.5CM |  |  |  | 020985 | M | 5.18 | 0.8 |  | 4.14
TABUA DE MADEIRA PINUS 30 X 2.5 CM |  |  |  | 020988 | M | 13.58 | 2.4 |  | 32.59
PONTALETE DE MADEIRA BRUTA DE 3ª 8.0 X 8.0 CM |  |  |  | 021009 | M | 9.98 | 1 |  | 9.98
CHAPA COMPENSADA RESINADA ESP. 12MM |  |  |  | 021032 | M2 | 37.13 | 0.645 |  | 23.94
ACO CA-50 DE 8.0MM |  |  |  | 021517 | KG | 5.89 | 3.85 |  | 22.67
BLOCO CERÂMICO 08 FUROS 09X19X19CM - DA FABRICA |  |  |  | 022586 | UN | 0.78 | 36 |  | 28.08
PREGO 18X27 |  |  |  | 026569 | KG | 12.45 | 0.375 |  | 4.66
ARAME RECOZIDO N.18 BWG |  |  |  | 027010 | KG | 13.3 | 0.07 |  | 0.93
DESMOLDANTE PARA FORMAS |  |  |  | 028008 | L | 15.8 | 0.15 |  | 2.37
AZULEJO BRANCO 15X15CM |  |  |  | 032001 | M2 | 65.67 | 1.828 |  | 120.04
GRANITO CINZA ANDORINHA POLIDO ESP. 2CM P/ BANCAD |  |  |  | 032505 | M2 | 326.23 | 2.71 |  | 884.08
CANTONEIRA DE ALUMINIO SEXTAVADA P/ ACABAMENTO |  |  |  | 033503 | M | 7.61 | 3.6 |  | 27.39
VALVULA DE ESCOAMENTO P/ PIA OU TANQUE 1.1/4" CROMADA |  |  |  | 064003 | UN | 89.91 | 1 |  | 89.91
SIFAO TIPO GARRAFA METAL CROMADO P/ LAVATORIO 1" X 1 1/2" |  |  |  | 064506 | UN | 149.94 | 1 |  | 149.94
FITA DE VEDACAO 18MM X 50M |  |  |  | 069512 | M | 0.24 | 1.5 |  | 0.36
(F) Total: | [8 empty] | 1468.96
Serviços |  |  |  | Código | Unid | Custo | Consumo |  | Custo Unitário
Betoneira capacidade nominal de 400 l, capacidade de mistura 280 l, motor elétrico trifásico potência de 2 cv, sem carregador - chp diurno |  |  |  | '330103 | chp | 0.037485 | 1.82 |  | 0.06
(G) Total: | [8 empty] | 0.06
Itens de transporte |  | Código | Unid | Fórmula | X1 | X2 | X3 | Custo Unit. | Consumo | Custo Unitário
(H) Total: | [8 empty] | 0
Custo Direto Total (E)+(F)+(G)+(H): | [8 empty] | 2190.81
BDI: | [8 empty] | 728.44
Preço Unitário Total: | [8 empty] | 2919.25
Planilha: | 1 - ADEQUAÇÕES COZINHA
Serviço: | 120203 - Bancada inferior em granito cinza andorinha esp.2cm, apoiada em cant. 1.1/2x1.1/2x3/16" c/ trat. antiferrug. e pint esmalte sint, acab reto, rodabanca h=10cm, frontão 8x2cm, dim.: 2,10x0,60m | [7 empty] | Unidade: | und
Base: | BASE LOCAL | Código Base: |  | 3AA8.000017 |  | Fonte: | PRÓPRIA |  | Versão: | 1
Equipamento |  | Código | Unid | Quant. | Ut. Pr. | Ut. Impr. | Vl. Hr. Prod | Vl. Hr. Imp. | Custo Horário
(A) Total: | [8 empty] | 0
Mão-de-obra |  | Código | Unid | Sal/Hora | Encargos(%) | Sal/Hora c/ LS | Consumo |  | Custo Horário
(B) Total: | [8 empty] | 0
Itens de incidência |  | Código | Fator |  | MO | EQ | MA | Custo
(C) Total: | [8 empty] | 0
Custo Horário da Execução (A)+(B)+(C): | [8 empty] | 0
(D) Produção da Equipe: | [8 empty] | 1
(E) Custo Unitário da Execução [(A/D)+(B/D)+(C/D)]: | [8 empty] | 0
Material |  |  |  | Código | Unid | Custo | Consumo |  | Custo Unitário
RODAPE OU RODABANCADA EM GRANITO, POLIDO, TIPO ANDORINHA/ QUARTZ/ CASTELO/ CORUMBA OU OUTROS EQUIVALENTES DA REGIAO, H= 10 CM, E= *2,0* CM - fonte : (SINAPI) |  |  |  | 00020231 | M | 35.35 | 2.1 |  | 74.23
ACABAMENTO ABAULADO (MEIO BOLEADO OU MEIA CANA) PARA GRANITO/MARMORE - fonte : (LABOR) |  |  |  | 032584 | M | 32.71 | 3.3 |  | 107.94
FRONTÃO GRANITO CINZA ANDORINHA 8 X 2CM - fonte : (LABOR) |  |  |  | 034919 | M | 25.1 | 3.3 |  | 82.83
(F) Total: | [8 empty] | 265
Serviços |  |  |  | Código | Unid | Custo | Consumo |  | Custo Unitário
Assentamento de rodapé de mármore ou granito com aresta boleada, assentado com argamassa de cimento, cal hidratada CH1 e areia no traço 1:0,5:8, incl. rejuntamento c/ cimento branco, dim. 10x1.5cm, EXCLUSIVE fornecimento de rodapé - fonte : (LABOR - 2024) |  |  |  | '130318 | m | 2.1 | 45.38 |  | 95.29
Bancada de granito com espessura de 2 cm - fonte : (LABOR - 2024) |  |  |  | '170220 | m2 | 1.26 | 482.12 |  | 607.47
Pintura sobre metal, aplicação manual, com duas demãos de tinta esmalte sintético, referência Suvinil, Coral ou Metalatex, inclusive uma demão de fundo anticorrosivo - fonte : (LABOR - 2024) |  |  |  | '190417 | m2 | 0.51816 | 50.58 |  | 26.2
Cantoneira de ferro galvanizado 1 1/2" x 1 1/2" x 3/16" - fonte : (BASE LOCAL DO ORCAMENTO 1632401) |  |  |  | '3F78.000020 | m | 3.2 | 0.00 |  | 0.00
(G) Total: | [8 empty] | 1104.09
Itens de transporte |  | Código | Unid | Fórmula | X1 | X2 | X3 | Custo Unit. | Consumo | Custo Unitário
(H) Total: | [8 empty] | 0
Custo Direto Total (E)+(F)+(G)+(H): | [8 empty] | 1369.09
BDI: | [8 empty] | 455.22
Preço Unitário Total: | [8 empty] | 1824.31
Planilha: | 1 - ADEQUAÇÕES COZINHA
Serviço: | 120204 - Bancada superior em granito cinza polido espessura 2 cm, acabamento abaulado nas duas faces, dim. 2.10x0.40m | [7 empty] | Unidade: | und
Base: | BASE LOCAL | Código Base: |  | 3DD3.000162 |  | Fonte: | PRÓPRIA |  | Versão: | 1
Equipamento |  | Código | Unid | Quant. | Ut. Pr. | Ut. Impr. | Vl. Hr. Prod | Vl. Hr. Imp. | Custo Horário
(A) Total: | [8 empty] | 0
Mão-de-obra |  | Código | Unid | Sal/Hora | Encargos(%) | Sal/Hora c/ LS | Consumo |  | Custo Horário
(B) Total: | [8 empty] | 0
Itens de incidência |  | Código | Fator |  | MO | EQ | MA | Custo
(C) Total: | [8 empty] | 0
Custo Horário da Execução (A)+(B)+(C): | [8 empty] | 0
(D) Produção da Equipe: | [8 empty] | 1
(E) Custo Unitário da Execução [(A/D)+(B/D)+(C/D)]: | [8 empty] | 0
Material |  |  |  | Código | Unid | Custo | Consumo |  | Custo Unitário
ACABAMENTO BOLEADO PARA GRANITO/MARMORE - fonte : (LABOR) |  |  |  | 032587 | M | 49.75 | 5 |  | 248.75
(F) Total: | [8 empty] | 248.75
Serviços |  |  |  | Código | Unid | Custo | Consumo |  | Custo Unitário
Bancada de granito com espessura de 2 cm - fonte : (LABOR - 2024) |  |  |  | '170220 | m2 | 0.84 | 482.12 |  | 404.98
(G) Total: | [8 empty] | 404.98
Itens de transporte |  | Código | Unid | Fórmula | X1 | X2 | X3 | Custo Unit. | Consumo | Custo Unitário
(H) Total: | [8 empty] | 0
Custo Direto Total (E)+(F)+(G)+(H): | [8 empty] | 653.73
BDI: | [8 empty] | 217.37
Preço Unitário Total: | [8 empty] | 871.1
Planilha: | 1 - ADEQUAÇÕES COZINHA
Serviço: | 120301 - Torneira para lavatório, de mesa, com ciclo fixo, antivandalismo, arejador e acabamento cromado, marcas de referência Fabrimar, Deca, Docol ou equivalente | [7 empty] | Unidade: | und
Base: | BASE LOCAL | Código Base: |  | 37DC.000122 |  | Fonte: | PRÓPRIA |  | Versão: | 1
Equipamento |  | Código | Unid | Quant. | Ut. Pr. | Ut. Impr. | Vl. Hr. Prod | Vl. Hr. Imp. | Custo Horário
(A) Total: | [8 empty] | 0
Mão-de-obra |  | Código | Unid | Sal/Hora | Encargos(%) | Sal/Hora c/ LS | Consumo |  | Custo Horário
(B) Total: | [8 empty] | 0
Itens de incidência |  | Código | Fator |  | MO | EQ | MA | Custo
(C) Total: | [8 empty] | 0
Custo Horário da Execução (A)+(B)+(C): | [8 empty] | 0
(D) Produção da Equipe: | [8 empty] | 1
(E) Custo Unitário da Execução [(A/D)+(B/D)+(C/D)]: | [8 empty] | 0
Material |  |  |  | Código | Unid | Custo | Consumo |  | Custo Unitário
TORNEIRA DE MESA P/ LAVATORIO PRESSMATIC COMPACT - CICLO FIXO - 1/2" - REF.: 00632906 - DOCOL OU EQUIVALENTE - fonte : (LABOR) |  |  |  | 066379 | UN | 501.09 | 1 |  | 501.09
(F) Total: | [8 empty] | 501.09
Serviços |  |  |  | Código | Unid | Custo | Consumo |  | Custo Unitário
Torneira para lavatório de parede sistema antivandalismo Biopress 1182-AV-BIO-140 ? Fabrimar ou equivalente - fonte : (BASE LOCAL DO ORCAMENTO 1632401) |  |  |  | '3F78.000012 | und | 1 | 0.00 |  | 0.00
(G) Total: | [8 empty] | 31.23
Itens de transporte |  | Código | Unid | Fórmula | X1 | X2 | X3 | Custo Unit. | Consumo | Custo Unitário
(H) Total: | [8 empty] | 0
Custo Direto Total (E)+(F)+(G)+(H): | [8 empty] | 532.32
BDI: | [8 empty] | 177
Preço Unitário Total: | [8 empty] | 709.32
Planilha: | 1 - ADEQUAÇÕES COZINHA
Serviço: | 120302 - Torneira de parede, p/ cozinha, com saída para filtro, com bica giratória, inclusive filtro, referências: Lorenzetti 1144-C52, Forusi 2172, Fani 1868-C50, Oliveira Metais 2167-C50, ou equivalente técnico | [7 empty] | Unidade: | und
Base: | BASE LOCAL | Código Base: |  | 3AA8.000018 |  | Fonte: | PRÓPRIA |  | Versão: | 1
Equipamento |  | Código | Unid | Quant. | Ut. Pr. | Ut. Impr. | Vl. Hr. Prod | Vl. Hr. Imp. | Custo Horário
(A) Total: | [8 empty] | 0
Mão-de-obra |  | Código | Unid | Sal/Hora | Encargos(%) | Sal/Hora c/ LS | Consumo |  | Custo Horário
(B) Total: | [8 empty] | 0
Itens de incidência |  | Código | Fator |  | MO | EQ | MA | Custo
(C) Total: | [8 empty] | 0
Custo Horário da Execução (A)+(B)+(C): | [8 empty] | 0
(D) Produção da Equipe: | [8 empty] | 1
(E) Custo Unitário da Execução [(A/D)+(B/D)+(C/D)]: | [8 empty] | 0
Material |  |  |  | Código | Unid | Custo | Consumo |  | Custo Unitário
TORNEIRA PAREDE C/ FILTRO CARVAO ATIVADO BICA MOVEL C/ AREJ - REF. TORNEIRA PARA PAREDE LORENZETI - 1144-C52; FORUSI - 2172; FANI - 1868-C50; OLIVEIRA METAIS - 2167-C50 - fonte : (LABOR) |  |  |  | 066142 | UN | 258.23 | 1 |  | 258.23
(F) Total: | [8 empty] | 258.23
Serviços |  |  |  | Código | Unid | Custo | Consumo |  | Custo Unitário
Torneira de parede articulável acabamento cromado, marcas de ref. Fabrimar, Deca, Docol ou equivalente - fonte : (BASE LOCAL DO ORCAMENTO 1632401) |  |  |  | '3F78.000013 | und | 1 | 0.00 |  | 0.00
(G) Total: | [8 empty] | 31.23
Itens de transporte |  | Código | Unid | Fórmula | X1 | X2 | X3 | Custo Unit. | Consumo | Custo Unitário
(H) Total: | [8 empty] | 0
Custo Direto Total (E)+(F)+(G)+(H): | [8 empty] | 289.46
BDI: | [8 empty] | 96.25
Preço Unitário Total: | [8 empty] | 385.71
Planilha: | 1 - ADEQUAÇÕES COZINHA
Serviço: | 120303 - Torneira de parede para tanque longa 3/4" 1158 Primor - Docol ou equivalente | [7 empty] | Unidade: | und
Base: | LABOR - 2024 | Código Base: |  | 170306 |  | Fonte: | LABOR |  | Versão: | 1
Equipamento |  | Código | Unid | Quant. | Ut. Pr. | Ut. Impr. | Vl. Hr. Prod | Vl. Hr. Imp. | Custo Horário
(A) Total: | [8 empty] | 0
Mão-de-obra |  | Código | Unid | Sal/Hora | Encargos(%) | Sal/Hora c/ LS | Consumo |  | Custo Horário
AJUDANTE (AJUDANTE PRATICO - SINDUSCON) |  | 010101 | H | 8.53 | 157.27 | 21.94 | 0.65 |  | 14.26
ENCANADOR (OFICIAL - SINDUSCON) |  | 010118 | H | 10.12 | 157.27 | 26.03 | 0.65 |  | 16.91
(B) Total: | [8 empty] | 31.17
Itens de incidência |  | Código | Fator |  | MO | EQ | MA | Custo
(C) Total: | [8 empty] | 0
Custo Horário da Execução (A)+(B)+(C): | [8 empty] | 31.17
(D) Produção da Equipe: | [8 empty] | 1
(E) Custo Unitário da Execução [(A/D)+(B/D)+(C/D)]: | [8 empty] | 31.17
Material |  |  |  | Código | Unid | Custo | Consumo |  | Custo Unitário
TORNEIRA LONGA DE PAREDE PARA TANQUE 3/4" (20MM) - REF. 1158-PRIMOR - DOCOL OU EQUIVALENTE |  |  |  | 066008 | UN | 168.77 | 1 |  | 168.77
FITA DE VEDACAO 18MM X 50M |  |  |  | 069512 | M | 0.24 | 0.28 |  | 0.06
(F) Total: | [8 empty] | 168.83
Serviços |  |  |  | Código | Unid | Custo | Consumo |  | Custo Unitário
(G) Total: | [8 empty] | 0
Itens de transporte |  | Código | Unid | Fórmula | X1 | X2 | X3 | Custo Unit. | Consumo | Custo Unitário
(H) Total: | [8 empty] | 0
Custo Direto Total (E)+(F)+(G)+(H): | [8 empty] | 200
BDI: | [8 empty] | 66.5
Preço Unitário Total: | [8 empty] | 266.5
Planilha: | 1 - ADEQUAÇÕES COZINHA
Serviço: | 120304 - Torneira para uso geral 1130 Trio - Docol ou equivalente | [7 empty] | Unidade: | und
Base: | LABOR - 2024 | Código Base: |  | 170310 |  | Fonte: | LABOR |  | Versão: | 1
Equipamento |  | Código | Unid | Quant. | Ut. Pr. | Ut. Impr. | Vl. Hr. Prod | Vl. Hr. Imp. | Custo Horário
(A) Total: | [8 empty] | 0
Mão-de-obra |  | Código | Unid | Sal/Hora | Encargos(%) | Sal/Hora c/ LS | Consumo |  | Custo Horário
AJUDANTE (AJUDANTE PRATICO - SINDUSCON) |  | 010101 | H | 8.53 | 157.27 | 21.94 | 0.65 |  | 14.26
ENCANADOR (OFICIAL - SINDUSCON) |  | 010118 | H | 10.12 | 157.27 | 26.03 | 0.65 |  | 16.91
(B) Total: | [8 empty] | 31.17
Itens de incidência |  | Código | Fator |  | MO | EQ | MA | Custo
(C) Total: | [8 empty] | 0
Custo Horário da Execução (A)+(B)+(C): | [8 empty] | 31.17
(D) Produção da Equipe: | [8 empty] | 1
(E) Custo Unitário da Execução [(A/D)+(B/D)+(C/D)]: | [8 empty] | 31.17
Material |  |  |  | Código | Unid | Custo | Consumo |  | Custo Unitário
TORNEIRA PRESSÃO CROMADA USO GERAL 3/4" |  |  |  | 066124 | UN | 203.48 | 1 |  | 203.48
FITA DE VEDACAO 18MM X 50M |  |  |  | 069512 | M | 0.24 | 0.28 |  | 0.06
(F) Total: | [8 empty] | 203.54
Serviços |  |  |  | Código | Unid | Custo | Consumo |  | Custo Unitário
(G) Total: | [8 empty] | 0
Itens de transporte |  | Código | Unid | Fórmula | X1 | X2 | X3 | Custo Unit. | Consumo | Custo Unitário
(H) Total: | [8 empty] | 0
Custo Direto Total (E)+(F)+(G)+(H): | [8 empty] | 234.71
BDI: | [8 empty] | 78.04
Preço Unitário Total: | [8 empty] | 312.75
Planilha: | 1 - ADEQUAÇÕES COZINHA
Serviço: | 120401 - Porta sabonete líquido ABS, com reservatório, dimensões 29x12x11 cm, com fechadura e chave de plástico | [7 empty] | Unidade: | und
Base: | BASE LOCAL | Código Base: |  | 37DC.000124 |  | Fonte: | PRÓPRIA |  | Versão: | 1
Equipamento |  | Código | Unid | Quant. | Ut. Pr. | Ut. Impr. | Vl. Hr. Prod | Vl. Hr. Imp. | Custo Horário
(A) Total: | [8 empty] | 0
Mão-de-obra |  | Código | Unid | Sal/Hora | Encargos(%) | Sal/Hora c/ LS | Consumo |  | Custo Horário
(B) Total: | [8 empty] | 0
Itens de incidência |  | Código | Fator |  | MO | EQ | MA | Custo
(C) Total: | [8 empty] | 0
Custo Horário da Execução (A)+(B)+(C): | [8 empty] | 0
(D) Produção da Equipe: | [8 empty] | 1
(E) Custo Unitário da Execução [(A/D)+(B/D)+(C/D)]: | [8 empty] | 0
Material |  |  |  | Código | Unid | Custo | Consumo |  | Custo Unitário
PORTA SABONETE LIQU ABS - BRANCO C/ RESERVATORIO - fonte : (LABOR) |  |  |  | 065880 | UN | 67.68 | 1 |  | 67.68
(F) Total: | [8 empty] | 67.68
Serviços |  |  |  | Código | Unid | Custo | Consumo |  | Custo Unitário
Porta sabonete líquido cor branco gelo, marca de referência Prolim, fixado com parafusos e buchas - fonte : (BASE LOCAL DO ORCAMENTO 1632401) |  |  |  | '3F78.000014 | und | 1 | 0.00 |  | 0.00
(G) Total: | [8 empty] | 52.76
Itens de transporte |  | Código | Unid | Fórmula | X1 | X2 | X3 | Custo Unit. | Consumo | Custo Unitário
(H) Total: | [8 empty] | 0
Custo Direto Total (E)+(F)+(G)+(H): | [8 empty] | 120.44
BDI: | [8 empty] | 40.05
Preço Unitário Total: | [8 empty] | 160.49
Planilha: | 1 - ADEQUAÇÕES COZINHA
Serviço: | 120402 - Porta papel toalha ABS ou equivalente, interfolhado 2 ou 3 dobras, dimensões 37x28x12 cm, com fechadura e chave de plástico | [7 empty] | Unidade: | und
Base: | BASE LOCAL | Código Base: |  | 37DC.000125 |  | Fonte: | PRÓPRIA |  | Versão: | 1
Equipamento |  | Código | Unid | Quant. | Ut. Pr. | Ut. Impr. | Vl. Hr. Prod | Vl. Hr. Imp. | Custo Horário
(A) Total: | [8 empty] | 0
Mão-de-obra |  | Código | Unid | Sal/Hora | Encargos(%) | Sal/Hora c/ LS | Consumo |  | Custo Horário
(B) Total: | [8 empty] | 0
Itens de incidência |  | Código | Fator |  | MO | EQ | MA | Custo
(C) Total: | [8 empty] | 0
Custo Horário da Execução (A)+(B)+(C): | [8 empty] | 0
(D) Produção da Equipe: | [8 empty] | 1
(E) Custo Unitário da Execução [(A/D)+(B/D)+(C/D)]: | [8 empty] | 0
Material |  |  |  | Código | Unid | Custo | Consumo |  | Custo Unitário
PORTA PAPEL TOALHA ABS, INTERFOLHADO 2 OU 3 DOBRAS - fonte : (LABOR) |  |  |  | 066610 | UN | 63.27 | 1 |  | 63.27
(F) Total: | [8 empty] | 63.27
Serviços |  |  |  | Código | Unid | Custo | Consumo |  | Custo Unitário
Porta toalha de papel em inox ref. JSN ou equivalente - fonte : (BASE LOCAL DO ORCAMENTO 1632401) |  |  |  | '3F78.000015 | und | 1 | 0.00 |  | 0.00
(G) Total: | [8 empty] | 52.76
Itens de transporte |  | Código | Unid | Fórmula | X1 | X2 | X3 | Custo Unit. | Consumo | Custo Unitário
(H) Total: | [8 empty] | 0
Custo Direto Total (E)+(F)+(G)+(H): | [8 empty] | 116.03
BDI: | [8 empty] | 38.58
Preço Unitário Total: | [8 empty] | 154.61
Planilha: | 1 - ADEQUAÇÕES COZINHA
Serviço: | 120403 - Cuba em aço inox nº 02(dim.560x340x180)mm, marcas de referência Franke, Strake, tramontina, inclusive válvula de metal 31/2" e sifão cromado 1 x 1/2", excl. torneira | [7 empty] | Unidade: | und
Base: | BASE LOCAL | Código Base: |  | 2A87.000212 |  | Fonte: | PRÓPRIA |  | Versão: | 1
Equipamento |  | Código | Unid | Quant. | Ut. Pr. | Ut. Impr. | Vl. Hr. Prod | Vl. Hr. Imp. | Custo Horário
(A) Total: | [8 empty] | 0
Mão-de-obra |  | Código | Unid | Sal/Hora | Encargos(%) | Sal/Hora c/ LS | Consumo |  | Custo Horário
(B) Total: | [8 empty] | 0
Itens de incidência |  | Código | Fator |  | MO | EQ | MA | Custo
(C) Total: | [8 empty] | 0
Custo Horário da Execução (A)+(B)+(C): | [8 empty] | 0
(D) Produção da Equipe: | [8 empty] | 1
(E) Custo Unitário da Execução [(A/D)+(B/D)+(C/D)]: | [8 empty] | 0
Material |  |  |  | Código | Unid | Custo | Consumo |  | Custo Unitário
(F) Total: | [8 empty] | 0
Serviços |  |  |  | Código | Unid | Custo | Consumo |  | Custo Unitário
Cuba em aço inox nº 02(dim.560x340x150)mm, marcas de referência Franke, Strake, tramontina, inclusive válvula de metal 31/2" e sifão cromado 1 x 1/2", excl. torneira - fonte : (LABOR - 2024) |  |  |  | '170530 | und | 1 | 388.33 |  | 388.33
(G) Total: | [8 empty] | 388.33
Itens de transporte |  | Código | Unid | Fórmula | X1 | X2 | X3 | Custo Unit. | Consumo | Custo Unitário
(H) Total: | [8 empty] | 0
Custo Direto Total (E)+(F)+(G)+(H): | [8 empty] | 388.33
BDI: | [8 empty] | 129.12
Preço Unitário Total: | [8 empty] | 517.45
Planilha: | 1 - ADEQUAÇÕES COZINHA
Serviço: | 120404 - Cuba p/ panelões de aço inox 80x60x40 cm, marcas de referência Fisher, Metalpress ou Mekal, inclusive válvula metal 1 1/4" e sifão cromado 1 x 1 1/2", excl. torneira | [7 empty] | Unidade: | und
Base: | LABOR - 2024 | Código Base: |  | 170515 |  | Fonte: | LABOR |  | Versão: | 1
Equipamento |  | Código | Unid | Quant. | Ut. Pr. | Ut. Impr. | Vl. Hr. Prod | Vl. Hr. Imp. | Custo Horário
(A) Total: | [8 empty] | 0
Mão-de-obra |  | Código | Unid | Sal/Hora | Encargos(%) | Sal/Hora c/ LS | Consumo |  | Custo Horário
AJUDANTE (AJUDANTE PRATICO - SINDUSCON) |  | 010101 | H | 8.53 | 157.27 | 21.94 | 2.5 |  | 54.85
ENCANADOR (OFICIAL - SINDUSCON) |  | 010118 | H | 10.12 | 157.27 | 26.03 | 2.5 |  | 65.07
(B) Total: | [8 empty] | 119.92
Itens de incidência |  | Código | Fator |  | MO | EQ | MA | Custo
(C) Total: | [8 empty] | 0
Custo Horário da Execução (A)+(B)+(C): | [8 empty] | 119.92
(D) Produção da Equipe: | [8 empty] | 1
(E) Custo Unitário da Execução [(A/D)+(B/D)+(C/D)]: | [8 empty] | 119.92
Material |  |  |  | Código | Unid | Custo | Consumo |  | Custo Unitário
MASSA PLASTICA |  |  |  | 039021 | KG | 24.22 | 0.5 |  | 12.11
VALVULA DE ESCOAMENTO P/ PIA OU TANQUE 1.1/4" CROMADA |  |  |  | 064003 | UN | 89.91 | 1 |  | 89.91
SIFAO TIPO GARRAFA METAL CROMADO P/ LAVATORIO 1" X 1 1/2" |  |  |  | 064506 | UN | 149.94 | 1 |  | 149.94
CUBA EM ACO INOX P/ PANELOES, AISI 304 CH 22 |  |  |  | 065567 | UN | 1582.67 | 1 |  | 1582.67
FITA DE VEDACAO 18MM X 50M |  |  |  | 069512 | M | 0.24 | 0.75 |  | 0.18
(F) Total: | [8 empty] | 1834.81
Serviços |  |  |  | Código | Unid | Custo | Consumo |  | Custo Unitário
(G) Total: | [8 empty] | 0
Itens de transporte |  | Código | Unid | Fórmula | X1 | X2 | X3 | Custo Unit. | Consumo | Custo Unitário
(H) Total: | [8 empty] | 0
Custo Direto Total (E)+(F)+(G)+(H): | [8 empty] | 1954.73
BDI: | [8 empty] | 649.95
Preço Unitário Total: | [8 empty] | 2604.68
Planilha: | 1 - ADEQUAÇÕES COZINHA
Serviço: | 120405 - Tanque simples de aço inox Fischer, mod. TQ1-S AISI 304, ou equivalente nas marcas Metalpress ou Mekal, inclusive válvula de metal 1 1/4" e sifão cromado 2", excl. torneira | [7 empty] | Unidade: | und
Base: | LABOR - 2024 | Código Base: |  | 170514 |  | Fonte: | LABOR |  | Versão: | 1
Equipamento |  | Código | Unid | Quant. | Ut. Pr. | Ut. Impr. | Vl. Hr. Prod | Vl. Hr. Imp. | Custo Horário
(A) Total: | [8 empty] | 0
Mão-de-obra |  | Código | Unid | Sal/Hora | Encargos(%) | Sal/Hora c/ LS | Consumo |  | Custo Horário
AJUDANTE (AJUDANTE PRATICO - SINDUSCON) |  | 010101 | H | 8.53 | 157.27 | 21.94 | 3 |  | 65.82
ENCANADOR (OFICIAL - SINDUSCON) |  | 010118 | H | 10.12 | 157.27 | 26.03 | 3 |  | 78.09
(B) Total: | [8 empty] | 143.91
Itens de incidência |  | Código | Fator |  | MO | EQ | MA | Custo
(C) Total: | [8 empty] | 0
Custo Horário da Execução (A)+(B)+(C): | [8 empty] | 143.91
(D) Produção da Equipe: | [8 empty] | 1
(E) Custo Unitário da Execução [(A/D)+(B/D)+(C/D)]: | [8 empty] | 143.91
Material |  |  |  | Código | Unid | Custo | Consumo |  | Custo Unitário
MASSA PLASTICA |  |  |  | 039021 | KG | 24.22 | 0.5 |  | 12.11
VALVULA DE ESCOAMENTO P/ PIA OU TANQUE 1.1/4" CROMADA |  |  |  | 064003 | UN | 89.91 | 1 |  | 89.91
SIFAO CROMADO 2" |  |  |  | 064504 | UN | 247.98 | 1 |  | 247.98
TANQUE SIMPLES 45 LTS ACO INOX, AISI 304 - TS Nº 1 |  |  |  | 065523 | UN | 1428.98 | 1 |  | 1428.98
FITA DE VEDACAO 18MM X 50M |  |  |  | 069512 | M | 0.24 | 0.75 |  | 0.18
(F) Total: | [8 empty] | 1779.16
Serviços |  |  |  | Código | Unid | Custo | Consumo |  | Custo Unitário
(G) Total: | [8 empty] | 0
Itens de transporte |  | Código | Unid | Fórmula | X1 | X2 | X3 | Custo Unit. | Consumo | Custo Unitário
(H) Total: | [8 empty] | 0
Custo Direto Total (E)+(F)+(G)+(H): | [8 empty] | 1923.07
BDI: | [8 empty] | 639.42
Preço Unitário Total: | [8 empty] | 2562.49
Planilha: | 1 - ADEQUAÇÕES COZINHA
Serviço: | 130101 - Emassamento de paredes e forros, com duas demãos de massa corrida, referência Suvinil, Coral, Metalatex ou equivalente, inclusive uma demão de liquido selador PVA, referência Suvinil, Coral ou Metalatex ou equivalente | [7 empty] | Unidade: | m2
Base: | LABOR - 2024 | Código Base: |  | 190101 |  | Fonte: | LABOR |  | Versão: | 1
Equipamento |  | Código | Unid | Quant. | Ut. Pr. | Ut. Impr. | Vl. Hr. Prod | Vl. Hr. Imp. | Custo Horário
(A) Total: | [8 empty] | 0
Mão-de-obra |  | Código | Unid | Sal/Hora | Encargos(%) | Sal/Hora c/ LS | Consumo |  | Custo Horário
AJUDANTE (AJUDANTE PRATICO - SINDUSCON) |  | 010101 | H | 8.53 | 157.27 | 21.94 | 0.22375 |  | 4.9
PINTOR (OFICIAL - SINDUSCON) |  | 010140 | H | 10.12 | 157.27 | 26.03 | 0.2975 |  | 7.74
(B) Total: | [8 empty] | 12.64
Itens de incidência |  | Código | Fator |  | MO | EQ | MA | Custo
(C) Total: | [8 empty] | 0
Custo Horário da Execução (A)+(B)+(C): | [8 empty] | 12.64
(D) Produção da Equipe: | [8 empty] | 1
(E) Custo Unitário da Execução [(A/D)+(B/D)+(C/D)]: | [8 empty] | 12.64
Material |  |  |  | Código | Unid | Custo | Consumo |  | Custo Unitário
LIXA PARA MADEIRA/MASSA Nº 150 |  |  |  | 038013 | UN | 0.88 | 0.5 |  | 0.44
MASSA A BASE DE PVA - SUVINIL, CORAL OU EQUIVALENTE |  |  |  | 038017 | KG | 4.76 | 0.7 |  | 3.33
(F) Total: | [8 empty] | 3.77
Serviços |  |  |  | Código | Unid | Custo | Consumo |  | Custo Unitário
Preparo em paredes e forros, aplicação manual, com uma demão de líquido selador PVA, referência Suvinil, Coral ou Metalatex ou equivalente |  |  |  | '190121 | m2 | 1 | 3.18 |  | 3.18
(G) Total: | [8 empty] | 3.18
Itens de transporte |  | Código | Unid | Fórmula | X1 | X2 | X3 | Custo Unit. | Consumo | Custo Unitário
(H) Total: | [8 empty] | 0
Custo Direto Total (E)+(F)+(G)+(H): | [8 empty] | 19.59
BDI: | [8 empty] | 6.51
Preço Unitário Total: | [8 empty] | 26.1
Planilha: | 1 - ADEQUAÇÕES COZINHA
Serviço: | 130102 - Pintura em paredes e forros, aplicação manual, com três demãos de tinta látex premium, referência Suvinil, Coral e Metalatex, inclusive uma demão de liquido selador PVA, referência Suvinil, Coral ou Metalatex ou equivalente | [7 empty] | Unidade: | m2
Base: | LABOR - 2024 | Código Base: |  | 190104 |  | Fonte: | LABOR |  | Versão: | 1
Equipamento |  | Código | Unid | Quant. | Ut. Pr. | Ut. Impr. | Vl. Hr. Prod | Vl. Hr. Imp. | Custo Horário
(A) Total: | [8 empty] | 0
Mão-de-obra |  | Código | Unid | Sal/Hora | Encargos(%) | Sal/Hora c/ LS | Consumo |  | Custo Horário
AJUDANTE (AJUDANTE PRATICO - SINDUSCON) |  | 010101 | H | 8.53 | 157.27 | 21.94 | 0.3735 |  | 8.19
PINTOR (OFICIAL - SINDUSCON) |  | 010140 | H | 10.12 | 157.27 | 26.03 | 0.4475 |  | 11.64
(B) Total: | [8 empty] | 19.83
Itens de incidência |  | Código | Fator |  | MO | EQ | MA | Custo
(C) Total: | [8 empty] | 0
Custo Horário da Execução (A)+(B)+(C): | [8 empty] | 19.83
(D) Produção da Equipe: | [8 empty] | 1
(E) Custo Unitário da Execução [(A/D)+(B/D)+(C/D)]: | [8 empty] | 19.83
Material |  |  |  | Código | Unid | Custo | Consumo |  | Custo Unitário
TINTA LATEX PVA - LINHA PREMIUM - SUVINIL, CORAL OU EQUIVALENTE |  |  |  | 037513 | L | 23.11 | 0.24 |  | 5.54
LIXA PARA MADEIRA/MASSA Nº 150 |  |  |  | 038013 | UN | 0.88 | 0.25 |  | 0.22
(F) Total: | [8 empty] | 5.76
Serviços |  |  |  | Código | Unid | Custo | Consumo |  | Custo Unitário
Preparo em paredes e forros, aplicação manual, com uma demão de líquido selador PVA, referência Suvinil, Coral ou Metalatex ou equivalente |  |  |  | '190121 | m2 | 1 | 3.18 |  | 3.18
(G) Total: | [8 empty] | 3.18
Itens de transporte |  | Código | Unid | Fórmula | X1 | X2 | X3 | Custo Unit. | Consumo | Custo Unitário
(H) Total: | [8 empty] | 0
Custo Direto Total (E)+(F)+(G)+(H): | [8 empty] | 28.77
BDI: | [8 empty] | 9.57
Preço Unitário Total: | [8 empty] | 38.34
Planilha: | 1 - ADEQUAÇÕES COZINHA
Serviço: | 130103 - Emassamento de paredes e forros, com duas demãos de massa acrílica premium, referência Suvinil, Coral ou Sherwin Williams ou equivalente, inclusive uma demão de liquido selador acrílico, referência Suvinil, Coral ou Metalatex ou equivalente | [7 empty] | Unidade: | m2
Base: | LABOR - 2024 | Código Base: |  | 190103 |  | Fonte: | LABOR |  | Versão: | 1
Equipamento |  | Código | Unid | Quant. | Ut. Pr. | Ut. Impr. | Vl. Hr. Prod | Vl. Hr. Imp. | Custo Horário
(A) Total: | [8 empty] | 0
Mão-de-obra |  | Código | Unid | Sal/Hora | Encargos(%) | Sal/Hora c/ LS | Consumo |  | Custo Horário
AJUDANTE (AJUDANTE PRATICO - SINDUSCON) |  | 010101 | H | 8.53 | 157.27 | 21.94 | 0.231 |  | 5.06
PINTOR (OFICIAL - SINDUSCON) |  | 010140 | H | 10.12 | 157.27 | 26.03 | 0.299 |  | 7.78
(B) Total: | [8 empty] | 12.84
Itens de incidência |  | Código | Fator |  | MO | EQ | MA | Custo
(C) Total: | [8 empty] | 0
Custo Horário da Execução (A)+(B)+(C): | [8 empty] | 12.84
(D) Produção da Equipe: | [8 empty] | 1
(E) Custo Unitário da Execução [(A/D)+(B/D)+(C/D)]: | [8 empty] | 12.84
Material |  |  |  | Código | Unid | Custo | Consumo |  | Custo Unitário
LIXA PARA MADEIRA/MASSA Nº 150 |  |  |  | 038013 | UN | 0.88 | 0.5 |  | 0.44
MASSA ACRILICA A BASE D'AGUA - SUVINIL, CORAL OU EQUIVALENTE |  |  |  | 038014 | KG | 10.82 | 0.7 |  | 7.57
(F) Total: | [8 empty] | 8.01
Serviços |  |  |  | Código | Unid | Custo | Consumo |  | Custo Unitário
Preparo em paredes e forros, aplicação manual, com uma demão de líquido selador acrílico, referência Suvinil, Coral ou Metalatex ou equivalente |  |  |  | '190114 | m2 | 1 | 2.98 |  | 2.98
(G) Total: | [8 empty] | 2.98
Itens de transporte |  | Código | Unid | Fórmula | X1 | X2 | X3 | Custo Unit. | Consumo | Custo Unitário
(H) Total: | [8 empty] | 0
Custo Direto Total (E)+(F)+(G)+(H): | [8 empty] | 23.83
BDI: | [8 empty] | 7.92
Preço Unitário Total: | [8 empty] | 31.75
Planilha: | 1 - ADEQUAÇÕES COZINHA
Serviço: | 130104 - Pintura em paredes e forros, aplicação manual, com três demão de tinta látex acrílico premium, referência Coral e Metalatex, inclusive uma demão de liquido selador acrílico, referência Suvinil, Coral ou Metalatex ou equivalente | [7 empty] | Unidade: | m2
Base: | LABOR - 2024 | Código Base: |  | 190106 |  | Fonte: | LABOR |  | Versão: | 1
Equipamento |  | Código | Unid | Quant. | Ut. Pr. | Ut. Impr. | Vl. Hr. Prod | Vl. Hr. Imp. | Custo Horário
(A) Total: | [8 empty] | 0
Mão-de-obra |  | Código | Unid | Sal/Hora | Encargos(%) | Sal/Hora c/ LS | Consumo |  | Custo Horário
AJUDANTE (AJUDANTE PRATICO - SINDUSCON) |  | 010101 | H | 8.53 | 157.27 | 21.94 | 0.381 |  | 8.35
PINTOR (OFICIAL - SINDUSCON) |  | 010140 | H | 10.12 | 157.27 | 26.03 | 0.449 |  | 11.68
(B) Total: | [8 empty] | 20.03
Itens de incidência |  | Código | Fator |  | MO | EQ | MA | Custo
(C) Total: | [8 empty] | 0
Custo Horário da Execução (A)+(B)+(C): | [8 empty] | 20.03
(D) Produção da Equipe: | [8 empty] | 1
(E) Custo Unitário da Execução [(A/D)+(B/D)+(C/D)]: | [8 empty] | 20.03
Material |  |  |  | Código | Unid | Custo | Consumo |  | Custo Unitário
TINTA LATEX ACRILICA FOSCA - LINHA PREMIUM |  |  |  | 037514 | L | 25.88 | 0.24 |  | 6.21
LIXA PARA MADEIRA/MASSA Nº 150 |  |  |  | 038013 | UN | 0.88 | 0.25 |  | 0.22
(F) Total: | [8 empty] | 6.43
Serviços |  |  |  | Código | Unid | Custo | Consumo |  | Custo Unitário
Preparo em paredes e forros, aplicação manual, com uma demão de líquido selador acrílico, referência Suvinil, Coral ou Metalatex ou equivalente |  |  |  | '190114 | m2 | 1 | 2.98 |  | 2.98
(G) Total: | [8 empty] | 2.98
Itens de transporte |  | Código | Unid | Fórmula | X1 | X2 | X3 | Custo Unit. | Consumo | Custo Unitário
(H) Total: | [8 empty] | 0
Custo Direto Total (E)+(F)+(G)+(H): | [8 empty] | 29.44
BDI: | [8 empty] | 9.79
Preço Unitário Total: | [8 empty] | 39.23
Planilha: | 1 - ADEQUAÇÕES COZINHA
Serviço: | 130201 - Emassamento de esquadrias e elementos de madeira, com duas demãos de massa à base água, referência Suvinil, Coral, Sherwin Williams ou equivalente, inclusive uma demão de fundo nivelador alquídico branco, referência Suvinil, Coral ou Metalatex ou equivalente | [7 empty] | Unidade: | m2
Base: | LABOR - 2024 | Código Base: |  | 190301 |  | Fonte: | LABOR |  | Versão: | 1
Equipamento |  | Código | Unid | Quant. | Ut. Pr. | Ut. Impr. | Vl. Hr. Prod | Vl. Hr. Imp. | Custo Horário
(A) Total: | [8 empty] | 0
Mão-de-obra |  | Código | Unid | Sal/Hora | Encargos(%) | Sal/Hora c/ LS | Consumo |  | Custo Horário
AJUDANTE (AJUDANTE PRATICO - SINDUSCON) |  | 010101 | H | 8.53 | 157.27 | 21.94 | 0.3 |  | 6.58
PINTOR (OFICIAL - SINDUSCON) |  | 010140 | H | 10.12 | 157.27 | 26.03 | 0.35 |  | 9.11
(B) Total: | [8 empty] | 15.69
Itens de incidência |  | Código | Fator |  | MO | EQ | MA | Custo
(C) Total: | [8 empty] | 0
Custo Horário da Execução (A)+(B)+(C): | [8 empty] | 15.69
(D) Produção da Equipe: | [8 empty] | 1
(E) Custo Unitário da Execução [(A/D)+(B/D)+(C/D)]: | [8 empty] | 15.69
Material |  |  |  | Código | Unid | Custo | Consumo |  | Custo Unitário
LIXA DE MADEIRA GRAO 220 - NORTON OU EQUIVALENTE |  |  |  | 036991 | UN | 1.13 | 0.5 |  | 0.56
MASSA PARA MADEIRA A BASE D'AGUA SUVINIL/CORAL/EQUIVALENTE |  |  |  | 038016 | KG | 15.12 | 0.45 |  | 6.8
(F) Total: | [8 empty] | 7.36
Serviços |  |  |  | Código | Unid | Custo | Consumo |  | Custo Unitário
Pintura fundo nivelador alquídico branco, aplicada a rolo, pincel ou trincha, em madeira, a uma demão, referência Suvinil, Coral ou equivalente |  |  |  | '190307 | m2 | 1 | 25.44 |  | 25.44
(G) Total: | [8 empty] | 25.44
Itens de transporte |  | Código | Unid | Fórmula | X1 | X2 | X3 | Custo Unit. | Consumo | Custo Unitário
(H) Total: | [8 empty] | 0
Custo Direto Total (E)+(F)+(G)+(H): | [8 empty] | 48.49
BDI: | [8 empty] | 16.12
Preço Unitário Total: | [8 empty] | 64.61
Planilha: | 1 - ADEQUAÇÕES COZINHA
Serviço: | 130202 - Pintura de esquadrias e elementos de madeira, aplicação manual, com duas demãos de tinta esmalte sintético referência Suvinil, Coral ou Metalatex, inclusive fundo branco nivelador, referência Suvinil, Coral e Metalatex ou equivalente | [7 empty] | Unidade: | m2
Base: | LABOR - 2024 | Código Base: |  | 190302 |  | Fonte: | LABOR |  | Versão: | 1
Equipamento |  | Código | Unid | Quant. | Ut. Pr. | Ut. Impr. | Vl. Hr. Prod | Vl. Hr. Imp. | Custo Horário
(A) Total: | [8 empty] | 0
Mão-de-obra |  | Código | Unid | Sal/Hora | Encargos(%) | Sal/Hora c/ LS | Consumo |  | Custo Horário
AJUDANTE (AJUDANTE PRATICO - SINDUSCON) |  | 010101 | H | 8.53 | 157.27 | 21.94 | 0.35 |  | 7.67
PINTOR (OFICIAL - SINDUSCON) |  | 010140 | H | 10.12 | 157.27 | 26.03 | 0.1194 |  | 3.1
(B) Total: | [8 empty] | 10.77
Itens de incidência |  | Código | Fator |  | MO | EQ | MA | Custo
(C) Total: | [8 empty] | 0
Custo Horário da Execução (A)+(B)+(C): | [8 empty] | 10.77
(D) Produção da Equipe: | [8 empty] | 1
(E) Custo Unitário da Execução [(A/D)+(B/D)+(C/D)]: | [8 empty] | 10.77
Material |  |  |  | Código | Unid | Custo | Consumo |  | Custo Unitário
ESMALTE SINTETICO BRANCO FOSCO - LINHA PREMIUM |  |  |  | 037502 | L | 39.24 | 0.16 |  | 6.27
AGUARRAS MINERAL - SUVINIL, CORAL OU EQUIVALENTE |  |  |  | 038001 | L | 17.19 | 0.04 |  | 0.68
(F) Total: | [8 empty] | 6.95
Serviços |  |  |  | Código | Unid | Custo | Consumo |  | Custo Unitário
Pintura fundo nivelador alquídico branco, aplicada a rolo, pincel ou trincha, em madeira, a uma demão, referência Suvinil, Coral ou equivalente |  |  |  | '190307 | m2 | 1 | 25.44 |  | 25.44
(G) Total: | [8 empty] | 25.44
Itens de transporte |  | Código | Unid | Fórmula | X1 | X2 | X3 | Custo Unit. | Consumo | Custo Unitário
(H) Total: | [8 empty] | 0
Custo Direto Total (E)+(F)+(G)+(H): | [8 empty] | 43.16
BDI: | [8 empty] | 14.35
Preço Unitário Total: | [8 empty] | 57.51
Planilha: | 1 - ADEQUAÇÕES COZINHA
Serviço: | 130203 - Pintura de esquadrias e elementos de madeira, aplicação manual, com três demão de verniz brilhante incolor, linha Premium Copal, referência Suvinil, Eucatex, Montana ou equivalente | [7 empty] | Unidade: | m2
Base: | LABOR - 2024 | Código Base: |  | 190303 |  | Fonte: | LABOR |  | Versão: | 1
Equipamento |  | Código | Unid | Quant. | Ut. Pr. | Ut. Impr. | Vl. Hr. Prod | Vl. Hr. Imp. | Custo Horário
(A) Total: | [8 empty] | 0
Mão-de-obra |  | Código | Unid | Sal/Hora | Encargos(%) | Sal/Hora c/ LS | Consumo |  | Custo Horário
AJUDANTE (AJUDANTE PRATICO - SINDUSCON) |  | 010101 | H | 8.53 | 157.27 | 21.94 | 0.3 |  | 6.58
PINTOR (OFICIAL - SINDUSCON) |  | 010140 | H | 10.12 | 157.27 | 26.03 | 0.4 |  | 10.41
(B) Total: | [8 empty] | 16.99
Itens de incidência |  | Código | Fator |  | MO | EQ | MA | Custo
(C) Total: | [8 empty] | 0
Custo Horário da Execução (A)+(B)+(C): | [8 empty] | 16.99
(D) Produção da Equipe: | [8 empty] | 1
(E) Custo Unitário da Execução [(A/D)+(B/D)+(C/D)]: | [8 empty] | 16.99
Material |  |  |  | Código | Unid | Custo | Consumo |  | Custo Unitário
LIXA DE MADEIRA GRAO 220 - NORTON OU EQUIVALENTE |  |  |  | 036991 | UN | 1.13 | 1 |  | 1.13
AGUARRAS MINERAL - SUVINIL, CORAL OU EQUIVALENTE |  |  |  | 038001 | L | 17.19 | 0.0457 |  | 0.78
VERNIZ COPAL INCOLOR BRILHANTE PREMIUM, SUVINIL, EUCATEX, MONTANA OU EQUIVALENTE |  |  |  | 038088 | L | 32.73 | 0.3044 |  | 9.96
(F) Total: | [8 empty] | 11.87
Serviços |  |  |  | Código | Unid | Custo | Consumo |  | Custo Unitário
(G) Total: | [8 empty] | 0
Itens de transporte |  | Código | Unid | Fórmula | X1 | X2 | X3 | Custo Unit. | Consumo | Custo Unitário
(H) Total: | [8 empty] | 0
Custo Direto Total (E)+(F)+(G)+(H): | [8 empty] | 28.86
BDI: | [8 empty] | 9.6
Preço Unitário Total: | [8 empty] | 38.46
Planilha: | 1 - ADEQUAÇÕES COZINHA
Serviço: | 130204 - Lixamento manual de madeira para aplicação de fundo ou pintura | [7 empty] | Unidade: | m2
Base: | LABOR - 2024 | Código Base: |  | 190802 |  | Fonte: | LABOR |  | Versão: | 1
Equipamento |  | Código | Unid | Quant. | Ut. Pr. | Ut. Impr. | Vl. Hr. Prod | Vl. Hr. Imp. | Custo Horário
(A) Total: | [8 empty] | 0
Mão-de-obra |  | Código | Unid | Sal/Hora | Encargos(%) | Sal/Hora c/ LS | Consumo |  | Custo Horário
PINTOR (OFICIAL - SINDUSCON) |  | 010140 | H | 10.12 | 157.27 | 26.03 | 0.0541 |  | 1.4
(B) Total: | [8 empty] | 1.4
Itens de incidência |  | Código | Fator |  | MO | EQ | MA | Custo
(C) Total: | [8 empty] | 0
Custo Horário da Execução (A)+(B)+(C): | [8 empty] | 1.4
(D) Produção da Equipe: | [8 empty] | 1
(E) Custo Unitário da Execução [(A/D)+(B/D)+(C/D)]: | [8 empty] | 1.4
Material |  |  |  | Código | Unid | Custo | Consumo |  | Custo Unitário
LIXA PARA MADEIRA/MASSA Nº 150 |  |  |  | 038013 | UN | 0.88 | 0.4 |  | 0.35
(F) Total: | [8 empty] | 0.35
Serviços |  |  |  | Código | Unid | Custo | Consumo |  | Custo Unitário
(G) Total: | [8 empty] | 0
Itens de transporte |  | Código | Unid | Fórmula | X1 | X2 | X3 | Custo Unit. | Consumo | Custo Unitário
(H) Total: | [8 empty] | 0
Custo Direto Total (E)+(F)+(G)+(H): | [8 empty] | 1.75
BDI: | [8 empty] | 0.58
Preço Unitário Total: | [8 empty] | 2.33
Planilha: | 1 - ADEQUAÇÕES COZINHA
Serviço: | 130301 - Pintura sobre metal, aplicação manual, com duas demãos de tinta esmalte sintético, referência Suvinil, Coral ou Metalatex, inclusive uma demão de fundo anticorrosivo | [7 empty] | Unidade: | m2
Base: | LABOR - 2024 | Código Base: |  | 190417 |  | Fonte: | LABOR |  | Versão: | 1
Equipamento |  | Código | Unid | Quant. | Ut. Pr. | Ut. Impr. | Vl. Hr. Prod | Vl. Hr. Imp. | Custo Horário
(A) Total: | [8 empty] | 0
Mão-de-obra |  | Código | Unid | Sal/Hora | Encargos(%) | Sal/Hora c/ LS | Consumo |  | Custo Horário
AJUDANTE (AJUDANTE PRATICO - SINDUSCON) |  | 010101 | H | 8.53 | 157.27 | 21.94 | 0.6 |  | 13.16
PINTOR (OFICIAL - SINDUSCON) |  | 010140 | H | 10.12 | 157.27 | 26.03 | 0.5 |  | 13.01
(B) Total: | [8 empty] | 26.17
Itens de incidência |  | Código | Fator |  | MO | EQ | MA | Custo
(C) Total: | [8 empty] | 0
Custo Horário da Execução (A)+(B)+(C): | [8 empty] | 26.17
(D) Produção da Equipe: | [8 empty] | 1
(E) Custo Unitário da Execução [(A/D)+(B/D)+(C/D)]: | [8 empty] | 26.17
Material |  |  |  | Código | Unid | Custo | Consumo |  | Custo Unitário
ESMALTE SINTETICO BRANCO FOSCO - LINHA PREMIUM |  |  |  | 037502 | L | 39.24 | 0.18 |  | 7.06
AGUARRAS MINERAL - SUVINIL, CORAL OU EQUIVALENTE |  |  |  | 038001 | L | 17.19 | 0.03 |  | 0.51
LIXA EM FOLHA D'ÁGUA GRANA Nº 240 - NORTON OU EQUIVALENTE |  |  |  | 150881 | UN | 2.37 | 0.3 |  | 0.71
(F) Total: | [8 empty] | 8.28
Serviços |  |  |  | Código | Unid | Custo | Consumo |  | Custo Unitário
Fundo anticorrosivo zarcao, uma demao |  |  |  | '190426 | m2 | 1 | 16.13 |  | 16.13
(G) Total: | [8 empty] | 16.13
Itens de transporte |  | Código | Unid | Fórmula | X1 | X2 | X3 | Custo Unit. | Consumo | Custo Unitário
(H) Total: | [8 empty] | 0
Custo Direto Total (E)+(F)+(G)+(H): | [8 empty] | 50.58
BDI: | [8 empty] | 16.82
Preço Unitário Total: | [8 empty] | 67.4
Planilha: | 1 - ADEQUAÇÕES COZINHA
Serviço: | 140101 - Limpeza geral da obra (edificação) | [7 empty] | Unidade: | m2
Base: | LABOR - 2024 | Código Base: |  | 200401 |  | Fonte: | LABOR |  | Versão: | 2
Equipamento |  | Código | Unid | Quant. | Ut. Pr. | Ut. Impr. | Vl. Hr. Prod | Vl. Hr. Imp. | Custo Horário
(A) Total: | [8 empty] | 0
Mão-de-obra |  | Código | Unid | Sal/Hora | Encargos(%) | Sal/Hora c/ LS | Consumo |  | Custo Horário
SERVENTE (AUXILIAR DE OBRAS - SINDUSCON) |  | 010146 | H | 7.65 | 157.27 | 19.68 | 0.1 |  | 1.96
(B) Total: | [8 empty] | 1.96
Itens de incidência |  | Código | Fator |  | MO | EQ | MA | Custo
(C) Total: | [8 empty] | 0
Custo Horário da Execução (A)+(B)+(C): | [8 empty] | 1.96
(D) Produção da Equipe: | [8 empty] | 1
(E) Custo Unitário da Execução [(A/D)+(B/D)+(C/D)]: | [8 empty] | 1.96
Material |  |  |  | Código | Unid | Custo | Consumo |  | Custo Unitário
(F) Total: | [8 empty] | 0
Serviços |  |  |  | Código | Unid | Custo | Consumo |  | Custo Unitário
Limpeza de piso cerâmico ou porcelanato com vassoura a seco |  |  |  | '200409 | m2 | 1 | 0.49 |  | 0.49
Limpeza de piso e revestimento cerâmico, utilizando detergente neutro e escovação manual |  |  |  | '200410 | m2 | 1 | 4.93 |  | 4.93
Limpeza de revestimento cerâmico em parede utilizando detergente neutro e escovação manual |  |  |  | '200412 | m2 | 0.5 | 1.48 |  | 0.74
Limpeza de superfície com jato de alta pressão |  |  |  | '200413 | m2 | 1 | 1.77 |  | 1.77
(G) Total: | [8 empty] | 7.93
Itens de transporte |  | Código | Unid | Fórmula | X1 | X2 | X3 | Custo Unit. | Consumo | Custo Unitário
(H) Total: | [8 empty] | 0
Custo Direto Total (E)+(F)+(G)+(H): | [8 empty] | 9.89
BDI: | [8 empty] | 3.29
Preço Unitário Total: | [8 empty] | 13.18
Planilha: | 1 - ADEQUAÇÕES COZINHA
Serviço: | 150101 - Prateleiras em granito cinza andorinha, esp. 2 cm, L=50 cm, incl. apoio em cantoneira de ferro 1.1/2"x1.1/2"x3/16" c/ pint. epoxi e fundo anticorrosivo, chumbada em alvenaria, conforme detalhe em projeto | [7 empty] | Unidade: | m
Base: | BASE LOCAL | Código Base: |  | 37DC.000128 |  | Fonte: | PRÓPRIA |  | Versão: | 1
Equipamento |  | Código | Unid | Quant. | Ut. Pr. | Ut. Impr. | Vl. Hr. Prod | Vl. Hr. Imp. | Custo Horário
(A) Total: | [8 empty] | 0
Mão-de-obra |  | Código | Unid | Sal/Hora | Encargos(%) | Sal/Hora c/ LS | Consumo |  | Custo Horário
(B) Total: | [8 empty] | 0
Itens de incidência |  | Código | Fator |  | MO | EQ | MA | Custo
(C) Total: | [8 empty] | 0
Custo Horário da Execução (A)+(B)+(C): | [8 empty] | 0
(D) Produção da Equipe: | [8 empty] | 1
(E) Custo Unitário da Execução [(A/D)+(B/D)+(C/D)]: | [8 empty] | 0
Material |  |  |  | Código | Unid | Custo | Consumo |  | Custo Unitário
(F) Total: | [8 empty] | 0
Serviços |  |  |  | Código | Unid | Custo | Consumo |  | Custo Unitário
Pintura de superfície metálica com uma demão de primer Epoxi e duas demãos de tinta à base de Epoxi - fonte : (LABOR - 2024) |  |  |  | '190418 | m2 | 0.093 | 43.82 |  | 4.07
Prateleiras em granito cinza andorinha, esp. 2cm - fonte : (LABOR - 2024) |  |  |  | '210210 | m2 | 0.52 | 360.83 |  | 187.63
Cantoneira de ferro galvanizado 1 1/2" x 1 1/2" x 3/16" - fonte : (BASE LOCAL DO ORCAMENTO 1632401) |  |  |  | '3F78.000017 | m | 0.61 | 0.00 |  | 0.00
(G) Total: | [8 empty] | 263.21
Itens de transporte |  | Código | Unid | Fórmula | X1 | X2 | X3 | Custo Unit. | Consumo | Custo Unitário
(H) Total: | [8 empty] | 0
Custo Direto Total (E)+(F)+(G)+(H): | [8 empty] | 263.21
BDI: | [8 empty] | 87.52
Preço Unitário Total: | [8 empty] | 350.73
Planilha: | 1 - ADEQUAÇÕES COZINHA
Serviço: | 150102 - Execução de base em alvenaria e acabamento em granito cinza andorinha, esp. 2 cm, L=50 cm, assentada com argamassa de cimento colante pré-fabricada, inclusive rejuntamento | [7 empty] | Unidade: | m
Base: | BASE LOCAL | Código Base: |  | 37DC.000129 |  | Fonte: | PRÓPRIA |  | Versão: | 1
Equipamento |  | Código | Unid | Quant. | Ut. Pr. | Ut. Impr. | Vl. Hr. Prod | Vl. Hr. Imp. | Custo Horário
(A) Total: | [8 empty] | 0
Mão-de-obra |  | Código | Unid | Sal/Hora | Encargos(%) | Sal/Hora c/ LS | Consumo |  | Custo Horário
(B) Total: | [8 empty] | 0
Itens de incidência |  | Código | Fator |  | MO | EQ | MA | Custo
(C) Total: | [8 empty] | 0
Custo Horário da Execução (A)+(B)+(C): | [8 empty] | 0
(D) Produção da Equipe: | [8 empty] | 1
(E) Custo Unitário da Execução [(A/D)+(B/D)+(C/D)]: | [8 empty] | 0
Material |  |  |  | Código | Unid | Custo | Consumo |  | Custo Unitário
(F) Total: | [8 empty] | 0
Serviços |  |  |  | Código | Unid | Custo | Consumo |  | Custo Unitário
Alvenaria de vedação com blocos cerâmicos furados 9x19x19cm, assentados c/ argamassa de cimento, cal hidratada CH1 e areia no traço 1:0,5:8, preparo com betoneira, juntas 10mm e esp. das paredes s/revestimento, 9cm (bloco comprado na fábrica, posto obra) - fonte : (LABOR - 2024) |  |  |  | '050606 | m2 | 0.48 | 50.38 |  | 24.18
Piso em placas de granito, esp. 3 cm, assentados e rejuntados com argamassa pré-fabricada - fonte : (BASE LOCAL DO ORCAMENTO 1632401) |  |  |  | '3F78.000018 | m2 | 0.48 | 0.00 |  | 0.00
(G) Total: | [8 empty] | 174.29
Itens de transporte |  | Código | Unid | Fórmula | X1 | X2 | X3 | Custo Unit. | Consumo | Custo Unitário
(H) Total: | [8 empty] | 0
Custo Direto Total (E)+(F)+(G)+(H): | [8 empty] | 174.29
BDI: | [8 empty] | 57.95
Preço Unitário Total: | [8 empty] | 232.24
Planilha: | 1 - ADEQUAÇÕES COZINHA
Serviço: | 150201 - Armário p/ panelões em alvenaria de blocos cerâmicos 10x20x20 cm, revestida c/ cerâmica retificada 32x60cm, TRADIZIONALLE BIANCO nas laterais e granito cinza andorinha esp.:2cm na frente, c/ H=2m e L=2.11m, excl. prateleiras | [7 empty] | Unidade: | und
Base: | BASE LOCAL | Código Base: |  | 2F9A.000409 |  | Fonte: | PRÓPRIA |  | Versão: | 1
Equipamento |  | Código | Unid | Quant. | Ut. Pr. | Ut. Impr. | Vl. Hr. Prod | Vl. Hr. Imp. | Custo Horário
(A) Total: | [8 empty] | 0
Mão-de-obra |  | Código | Unid | Sal/Hora | Encargos(%) | Sal/Hora c/ LS | Consumo |  | Custo Horário
(B) Total: | [8 empty] | 0
Itens de incidência |  | Código | Fator |  | MO | EQ | MA | Custo
(C) Total: | [8 empty] | 0
Custo Horário da Execução (A)+(B)+(C): | [8 empty] | 0
(D) Produção da Equipe: | [8 empty] | 1
(E) Custo Unitário da Execução [(A/D)+(B/D)+(C/D)]: | [8 empty] | 0
Material |  |  |  | Código | Unid | Custo | Consumo |  | Custo Unitário
RODAPE GRANITO CINZA ANDORINHA POLIDO 10X2CM ACABAMENTO BOLEADO - fonte : (LABOR) |  |  |  | 036143 | M | 39.4 | 7.39 |  | 291.16
(F) Total: | [8 empty] | 291.16
Serviços |  |  |  | Código | Unid | Custo | Consumo |  | Custo Unitário
Alvenaria de vedação com blocos cerâmicos furados 9x19x19cm, assentados c/ argamassa de cimento, cal hidratada CH1 e areia no traço 1:0,5:8, preparo com betoneira, juntas 10mm e esp. das paredes s/revestimento, 9cm (bloco comprado na fábrica, posto obra) - fonte : (LABOR - 2024) |  |  |  | '050606 | m2 | 6.38 | 50.38 |  | 321.42
Chapisco de argamassa de cimento e areia média ou grossa lavada, no traço 1:3, espessura 5 mm - fonte : (LABOR - 2024) |  |  |  | '120101 | m2 | 7.28 | 7.9 |  | 57.51
Cerâmica retificada, acabamento brilhante, dim. 32x60cm, ref. TRADIZIONALLE BIANCO Biancogres/equiv. assentado com argamassa de cimento colante, inclusive rejuntamento com argamassapre-fabricada para rejunte - fonte : (LABOR - 2024) |  |  |  | '120241 | m2 | 7.28 | 84.03 |  | 611.73
Emboço de argamassa de cimento, cal hidratada CH1 e areia média ou grossa lavada no traço 1:0.5:6, espessura 20 mm - fonte : (LABOR - 2024) |  |  |  | '120301 | m2 | 7.28 | 38.75 |  | 282.1
Assentamento de rodapé de mármore ou granito com aresta boleada, assentado com argamassa de cimento, cal hidratada CH1 e areia no traço 1:0,5:8, incl. rejuntamento c/ cimento branco, dim. 10x1.5cm, EXCLUSIVE fornecimento de rodapé - fonte : (LABOR - 2024) |  |  |  | '130318 | m | 7.39 | 45.38 |  | 335.35
(G) Total: | [8 empty] | 1608.11
Itens de transporte |  | Código | Unid | Fórmula | X1 | X2 | X3 | Custo Unit. | Consumo | Custo Unitário
(H) Total: | [8 empty] | 0
Custo Direto Total (E)+(F)+(G)+(H): | [8 empty] | 1899.27
BDI: | [8 empty] | 631.51
Preço Unitário Total: | [8 empty] | 2530.78
Planilha: | 1 - ADEQUAÇÕES COZINHA
Serviço: | 150202 - Acabamento frontal e superior em granito cinza andorinha, esp. 2cm, para armário de panelões, comprimento total de 6.06 m, largura 17 cm, acabamento abaulado dos dois lados | [7 empty] | Unidade: | und
Base: | BASE LOCAL | Código Base: |  | 2F31.000203 |  | Fonte: | PRÓPRIA |  | Versão: | 1
Equipamento |  | Código | Unid | Quant. | Ut. Pr. | Ut. Impr. | Vl. Hr. Prod | Vl. Hr. Imp. | Custo Horário
(A) Total: | [8 empty] | 0
Mão-de-obra |  | Código | Unid | Sal/Hora | Encargos(%) | Sal/Hora c/ LS | Consumo |  | Custo Horário
(B) Total: | [8 empty] | 0
Itens de incidência |  | Código | Fator |  | MO | EQ | MA | Custo
(C) Total: | [8 empty] | 0
Custo Horário da Execução (A)+(B)+(C): | [8 empty] | 0
(D) Produção da Equipe: | [8 empty] | 1
(E) Custo Unitário da Execução [(A/D)+(B/D)+(C/D)]: | [8 empty] | 0
Material |  |  |  | Código | Unid | Custo | Consumo |  | Custo Unitário
PECA DE GRANITO CINZA ANDORINHA POLIDO L=17CM, ESP=2CM COM ACABAMENTO ABAULADO 2 LADOS - fonte : (LABOR) |  |  |  | 035422 | M | 45.91 | 6.06 |  | 278.21
(F) Total: | [8 empty] | 278.21
Serviços |  |  |  | Código | Unid | Custo | Consumo |  | Custo Unitário
Assentamento de rodapé de mármore ou granito com aresta boleada, assentado com argamassa de cimento, cal hidratada CH1 e areia no traço 1:0,5:8, incl. rejuntamento c/ cimento branco, dim. 10x1.5cm, EXCLUSIVE fornecimento de rodapé - fonte : (LABOR - 2024) |  |  |  | '130318 | m | 6.06 | 45.38 |  | 275
(G) Total: | [8 empty] | 275
Itens de transporte |  | Código | Unid | Fórmula | X1 | X2 | X3 | Custo Unit. | Consumo | Custo Unitário
(H) Total: | [8 empty] | 0
Custo Direto Total (E)+(F)+(G)+(H): | [8 empty] | 553.21
BDI: | [8 empty] | 183.94
Preço Unitário Total: | [8 empty] | 737.15
Planilha: | 1 - ADEQUAÇÕES COZINHA
Serviço: | 150203 - Acabamento superior e das laterais dos guichês, em granito cinza andorinha polido, largura de 17 cm e espessura de 2 cm | [7 empty] | Unidade: | m
Base: | BASE LOCAL | Código Base: |  | 3673.000073 |  | Fonte: | PRÓPRIA |  | Versão: | 1
Equipamento |  | Código | Unid | Quant. | Ut. Pr. | Ut. Impr. | Vl. Hr. Prod | Vl. Hr. Imp. | Custo Horário
(A) Total: | [8 empty] | 0
Mão-de-obra |  | Código | Unid | Sal/Hora | Encargos(%) | Sal/Hora c/ LS | Consumo |  | Custo Horário
(B) Total: | [8 empty] | 0
Itens de incidência |  | Código | Fator |  | MO | EQ | MA | Custo
(C) Total: | [8 empty] | 0
Custo Horário da Execução (A)+(B)+(C): | [8 empty] | 0
(D) Produção da Equipe: | [8 empty] | 1
(E) Custo Unitário da Execução [(A/D)+(B/D)+(C/D)]: | [8 empty] | 0
Material |  |  |  | Código | Unid | Custo | Consumo |  | Custo Unitário
CIMENTO COLANTE INDUSTRIALIZADO AC I - fonte : (LABOR) |  |  |  | 020510 | KG | 0.84 | 0.765 |  | 0.64
REJUNTE PRE-FABRICADA - fonte : (LABOR) |  |  |  | 020588 | KG | 8 | 0.057 |  | 0.45
PECA DE GRANITO CINZA ANDORINHA POLIDO L=17CM, ESP=2CM COM ACABAMENTO ABAULADO 2 LADOS - fonte : (LABOR) |  |  |  | 035422 | M | 45.91 | 1 |  | 45.91
(F) Total: | [8 empty] | 47
Serviços |  |  |  | Código | Unid | Custo | Consumo |  | Custo Unitário
Peitoril de granito cinza polido, 15 cm, esp. 3cm - fonte : (BASE LOCAL DO ORCAMENTO 1632401) |  |  |  | '3F78.000019 | m | 1 | 0.00 |  | 0.00
(G) Total: | [8 empty] | 38.39
Itens de transporte |  | Código | Unid | Fórmula | X1 | X2 | X3 | Custo Unit. | Consumo | Custo Unitário
(H) Total: | [8 empty] | 0
Custo Direto Total (E)+(F)+(G)+(H): | [8 empty] | 85.39
BDI: | [8 empty] | 28.39
Preço Unitário Total: | [8 empty] | 113.78
Planilha: | 1 - ADEQUAÇÕES COZINHA
Serviço: | 160101 - Retirada de quadro de distribuição inclusive disjuntores, para até 12 disjuntores | [7 empty] | Unidade: | und
Base: | LABOR - 2024 | Código Base: |  | 010272 |  | Fonte: | LABOR |  | Versão: | 1
Equipamento |  | Código | Unid | Quant. | Ut. Pr. | Ut. Impr. | Vl. Hr. Prod | Vl. Hr. Imp. | Custo Horário
(A) Total: | [8 empty] | 0
Mão-de-obra |  | Código | Unid | Sal/Hora | Encargos(%) | Sal/Hora c/ LS | Consumo |  | Custo Horário
ELETRICISTA (OFICIAL - SINDUSCON) |  | 010115 | H | 10.12 | 157.27 | 26.03 | 1.21 |  | 31.49
SERVENTE (AUXILIAR DE OBRAS - SINDUSCON) |  | 010146 | H | 7.65 | 157.27 | 19.68 | 1.56 |  | 30.7
(B) Total: | [8 empty] | 62.19
Itens de incidência |  | Código | Fator |  | MO | EQ | MA | Custo
(C) Total: | [8 empty] | 0
Custo Horário da Execução (A)+(B)+(C): | [8 empty] | 62.19
(D) Produção da Equipe: | [8 empty] | 1
(E) Custo Unitário da Execução [(A/D)+(B/D)+(C/D)]: | [8 empty] | 62.19
Material |  |  |  | Código | Unid | Custo | Consumo |  | Custo Unitário
(F) Total: | [8 empty] | 0
Serviços |  |  |  | Código | Unid | Custo | Consumo |  | Custo Unitário
(G) Total: | [8 empty] | 0
Itens de transporte |  | Código | Unid | Fórmula | X1 | X2 | X3 | Custo Unit. | Consumo | Custo Unitário
(H) Total: | [8 empty] | 0
Custo Direto Total (E)+(F)+(G)+(H): | [8 empty] | 62.19
BDI: | [8 empty] | 20.68
Preço Unitário Total: | [8 empty] | 82.87
Planilha: | 1 - ADEQUAÇÕES COZINHA
Serviço: | 160102 - Retirada de eletrodutos aparentes diâmetro de até Ø1" | [7 empty] | Unidade: | m
Base: | BASE LOCAL | Código Base: |  | 3AA8.000044 |  | Fonte: | PRÓPRIA |  | Versão: | 1
Equipamento |  | Código | Unid | Quant. | Ut. Pr. | Ut. Impr. | Vl. Hr. Prod | Vl. Hr. Imp. | Custo Horário
(A) Total: | [8 empty] | 0
Mão-de-obra |  | Código | Unid | Sal/Hora | Encargos(%) | Sal/Hora c/ LS | Consumo |  | Custo Horário
(B) Total: | [8 empty] | 0
Itens de incidência |  | Código | Fator |  | MO | EQ | MA | Custo
(C) Total: | [8 empty] | 0
Custo Horário da Execução (A)+(B)+(C): | [8 empty] | 0
(D) Produção da Equipe: | [8 empty] | 1
(E) Custo Unitário da Execução [(A/D)+(B/D)+(C/D)]: | [8 empty] | 0
Material |  |  |  | Código | Unid | Custo | Consumo |  | Custo Unitário
(F) Total: | [8 empty] | 0
Serviços |  |  |  | Código | Unid | Custo | Consumo |  | Custo Unitário
Eletroduto aparente de PVC rígido roscável diâmetro 1", inclusive abraçadeira de fixação - fonte : (BASE LOCAL DO ORCAMENTO 1632401) |  |  |  | '3F78.000021 | m | 1 | 0.00 |  | 0.00
(G) Total: | [8 empty] | 9.58
Itens de transporte |  | Código | Unid | Fórmula | X1 | X2 | X3 | Custo Unit. | Consumo | Custo Unitário
(H) Total: | [8 empty] | 0
Custo Direto Total (E)+(F)+(G)+(H): | [8 empty] | 9.58
BDI: | [8 empty] | 3.19
Preço Unitário Total: | [8 empty] | 12.77
Planilha: | 1 - ADEQUAÇÕES COZINHA
Serviço: | 160103 - Retirada de aparelhos elétricos (luminárias, ventiladores de teto, interruptores, tomadas) | [7 empty] | Unidade: | und
Base: | BASE LOCAL | Código Base: |  | 3F78.000003 |  | Fonte: | PRÓPRIA |  | Versão: | 1
Equipamento |  | Código | Unid | Quant. | Ut. Pr. | Ut. Impr. | Vl. Hr. Prod | Vl. Hr. Imp. | Custo Horário
(A) Total: | [8 empty] | 0
Mão-de-obra |  | Código | Unid | Sal/Hora | Encargos(%) | Sal/Hora c/ LS | Consumo |  | Custo Horário
(B) Total: | [8 empty] | 0
Itens de incidência |  | Código | Fator |  | MO | EQ | MA | Custo
(C) Total: | [8 empty] | 0
Custo Horário da Execução (A)+(B)+(C): | [8 empty] | 0
(D) Produção da Equipe: | [8 empty] | 1
(E) Custo Unitário da Execução [(A/D)+(B/D)+(C/D)]: | [8 empty] | 0
Material |  |  |  | Código | Unid | Custo | Consumo |  | Custo Unitário
(F) Total: | [8 empty] | 0
Serviços |  |  |  | Código | Unid | Custo | Consumo |  | Custo Unitário
Retirada manual de interruptores e tomadas, sem reaproveitamento - fonte : (LABOR - 2024) |  |  |  | '010240 | und | 1 | 0.63 |  | 0.63
(G) Total: | [8 empty] | 0.63
Itens de transporte |  | Código | Unid | Fórmula | X1 | X2 | X3 | Custo Unit. | Consumo | Custo Unitário
(H) Total: | [8 empty] | 0
Custo Direto Total (E)+(F)+(G)+(H): | [8 empty] | 0.63
BDI: | [8 empty] | 0.21
Preço Unitário Total: | [8 empty] | 0.84
Planilha: | 1 - ADEQUAÇÕES COZINHA
Serviço: | 160201 - Abertura e fechamento de rasgos em alvenaria, para passagem de eletrodutos diâm. 1/2" a 1" | [7 empty] | Unidade: | m
Base: | LABOR - 2024 | Código Base: |  | 151601 |  | Fonte: | LABOR |  | Versão: | 1
Equipamento |  | Código | Unid | Quant. | Ut. Pr. | Ut. Impr. | Vl. Hr. Prod | Vl. Hr. Imp. | Custo Horário
(A) Total: | [8 empty] | 0
Mão-de-obra |  | Código | Unid | Sal/Hora | Encargos(%) | Sal/Hora c/ LS | Consumo |  | Custo Horário
AJUDANTE (AJUDANTE PRATICO - SINDUSCON) |  | 010101 | H | 8.53 | 157.27 | 21.94 | 0.25 |  | 5.48
ELETRICISTA (OFICIAL - SINDUSCON) |  | 010115 | H | 10.12 | 157.27 | 26.03 | 0.1 |  | 2.6
PEDREIRO (OFICIAL - SINDUSCON) |  | 010139 | H | 10.12 | 157.27 | 26.03 | 0.15 |  | 3.9
SERVENTE (AUXILIAR DE OBRAS - SINDUSCON) |  | 010146 | H | 7.65 | 157.27 | 19.68 | 0.1 |  | 1.96
(B) Total: | [8 empty] | 13.94
Itens de incidência |  | Código | Fator |  | MO | EQ | MA | Custo
(C) Total: | [8 empty] | 0
Custo Horário da Execução (A)+(B)+(C): | [8 empty] | 13.94
(D) Produção da Equipe: | [8 empty] | 1
(E) Custo Unitário da Execução [(A/D)+(B/D)+(C/D)]: | [8 empty] | 13.94
Material |  |  |  | Código | Unid | Custo | Consumo |  | Custo Unitário
AREIA LAVADA MEDIA |  |  |  | 020503 | M3 | 152 | 0.0002 |  | 0.03
CAL HIDRATADO P/ ARGAMASSA CH III |  |  |  | 020505 | KG | 1.07 | 0.036 |  | 0.03
CIMENTO PORTLAND CP III - 40 |  |  |  | 020508 | KG | 0.59 | 0.03 |  | 0.01
(F) Total: | [8 empty] | 0.07
Serviços |  |  |  | Código | Unid | Custo | Consumo |  | Custo Unitário
(G) Total: | [8 empty] | 0
Itens de transporte |  | Código | Unid | Fórmula | X1 | X2 | X3 | Custo Unit. | Consumo | Custo Unitário
(H) Total: | [8 empty] | 0
Custo Direto Total (E)+(F)+(G)+(H): | [8 empty] | 14.01
BDI: | [8 empty] | 4.66
Preço Unitário Total: | [8 empty] | 18.67
Planilha: | 1 - ADEQUAÇÕES COZINHA
Serviço: | 160202 - Furo em alvenaria para diâmetros maiores que 40 mm e menores ou iguais a 75 mm | [7 empty] | Unidade: | und
Base: | BASE LOCAL | Código Base: |  | 3F78.000004 |  | Fonte: | PRÓPRIA |  | Versão: | 1
Equipamento |  | Código | Unid | Quant. | Ut. Pr. | Ut. Impr. | Vl. Hr. Prod | Vl. Hr. Imp. | Custo Horário
(A) Total: | [8 empty] | 0
Mão-de-obra |  | Código | Unid | Sal/Hora | Encargos(%) | Sal/Hora c/ LS | Consumo |  | Custo Horário
AJUDANTE (AJUDANTE PRATICO - SINDUSCON) - fonte : (LABOR) |  | 010101 | H | 8.53 | 157.27 | 21.94 | 0.12328 |  | 2.7
ENCANADOR (OFICIAL - SINDUSCON) - fonte : (LABOR) |  | 010118 | H | 10.12 | 157.27 | 26.03 | 0.79089 |  | 20.58
(B) Total: | [8 empty] | 23.28
Itens de incidência |  | Código | Fator |  | MO | EQ | MA | Custo
(C) Total: | [8 empty] | 0
Custo Horário da Execução (A)+(B)+(C): | [8 empty] | 23.28
(D) Produção da Equipe: | [8 empty] | 1
(E) Custo Unitário da Execução [(A/D)+(B/D)+(C/D)]: | [8 empty] | 23.28
Material |  |  |  | Código | Unid | Custo | Consumo |  | Custo Unitário
(F) Total: | [8 empty] | 0
Serviços |  |  |  | Código | Unid | Custo | Consumo |  | Custo Unitário
(G) Total: | [8 empty] | 0
Itens de transporte |  | Código | Unid | Fórmula | X1 | X2 | X3 | Custo Unit. | Consumo | Custo Unitário
(H) Total: | [8 empty] | 0
Custo Direto Total (E)+(F)+(G)+(H): | [8 empty] | 23.28
BDI: | [8 empty] | 7.74
Preço Unitário Total: | [8 empty] | 31.02
Planilha: | 1 - ADEQUAÇÕES COZINHA
Serviço: | 160301 - Eletrodutos de PVC rígido roscável, anti-chama, cor preta fabr. de acordo com a EB-744 da classe B, NBR-6150 da ABNT, c/ extremidades, luva, curva, bucha e arruela, diâm. 3/4" (25mm), incl conexões, marc TIGRE, DAISA, KANAFLEX | [7 empty] | Unidade: | m
Base: | BASE LOCAL | Código Base: |  | 2D31.000159 |  | Fonte: | PRÓPRIA |  | Versão: | 1
Equipamento |  | Código | Unid | Quant. | Ut. Pr. | Ut. Impr. | Vl. Hr. Prod | Vl. Hr. Imp. | Custo Horário
(A) Total: | [8 empty] | 0
Mão-de-obra |  | Código | Unid | Sal/Hora | Encargos(%) | Sal/Hora c/ LS | Consumo |  | Custo Horário
(B) Total: | [8 empty] | 0
Itens de incidência |  | Código | Fator |  | MO | EQ | MA | Custo
(C) Total: | [8 empty] | 0
Custo Horário da Execução (A)+(B)+(C): | [8 empty] | 0
(D) Produção da Equipe: | [8 empty] | 1
(E) Custo Unitário da Execução [(A/D)+(B/D)+(C/D)]: | [8 empty] | 0
Material |  |  |  | Código | Unid | Custo | Consumo |  | Custo Unitário
(F) Total: | [8 empty] | 0
Serviços |  |  |  | Código | Unid | Custo | Consumo |  | Custo Unitário
Eletroduto de PVC rígido roscável, diâmetro 3/4", inclusive conexões - fonte : (LABOR - 2024) |  |  |  | '151126 | m | 1 | 18.93 |  | 18.93
(G) Total: | [8 empty] | 18.93
Itens de transporte |  | Código | Unid | Fórmula | X1 | X2 | X3 | Custo Unit. | Consumo | Custo Unitário
(H) Total: | [8 empty] | 0
Custo Direto Total (E)+(F)+(G)+(H): | [8 empty] | 18.93
BDI: | [8 empty] | 6.29
Preço Unitário Total: | [8 empty] | 25.22
Planilha: | 1 - ADEQUAÇÕES COZINHA
Serviço: | 160302 - Eletrodutos de PVC rígido roscável, anti-chama, cor preta fabr. de acordo com a EB-744 da classe B, NBR-6150 da ABNT, c/ extremidades, luva, curva, bucha e arruela, diâm. 1" (32mm), incl conexões, marc TIGRE, DAISA, KANAFLEX | [7 empty] | Unidade: | m
Base: | BASE LOCAL | Código Base: |  | 4079.000088 |  | Fonte: | PRÓPRIA |  | Versão: | 1
Equipamento |  | Código | Unid | Quant. | Ut. Pr. | Ut. Impr. | Vl. Hr. Prod | Vl. Hr. Imp. | Custo Horário
(A) Total: | [8 empty] | 0
Mão-de-obra |  | Código | Unid | Sal/Hora | Encargos(%) | Sal/Hora c/ LS | Consumo |  | Custo Horário
(B) Total: | [8 empty] | 0
Itens de incidência |  | Código | Fator |  | MO | EQ | MA | Custo
(C) Total: | [8 empty] | 0
Custo Horário da Execução (A)+(B)+(C): | [8 empty] | 0
(D) Produção da Equipe: | [8 empty] | 1
(E) Custo Unitário da Execução [(A/D)+(B/D)+(C/D)]: | [8 empty] | 0
Material |  |  |  | Código | Unid | Custo | Consumo |  | Custo Unitário
(F) Total: | [8 empty] | 0
Serviços |  |  |  | Código | Unid | Custo | Consumo |  | Custo Unitário
Eletroduto de PVC rígido roscável, diâmetro 1", inclusive conexões - fonte : (LABOR - 2024) |  |  |  | '151127 | m | 1 | 20.34 |  | 20.34
(G) Total: | [8 empty] | 20.34
Itens de transporte |  | Código | Unid | Fórmula | X1 | X2 | X3 | Custo Unit. | Consumo | Custo Unitário
(H) Total: | [8 empty] | 0
Custo Direto Total (E)+(F)+(G)+(H): | [8 empty] | 20.34
BDI: | [8 empty] | 6.76
Preço Unitário Total: | [8 empty] | 27.1
Planilha: | 1 - ADEQUAÇÕES COZINHA
Serviço: | 160303 - Eletrodutos de PVC rígido roscável, anti-chama, cor preta fabr. de acordo com a EB-744 da classe B, NBR-6150 da ABNT, c/ extremidades, luva, curva, bucha e arruela, diâm. 2" (60mm), incl conexões, marc TIGRE, DAISA, KANAFLEX | [7 empty] | Unidade: | m
Base: | BASE LOCAL | Código Base: |  | 3FC4.000222 |  | Fonte: | PRÓPRIA |  | Versão: | 1
Equipamento |  | Código | Unid | Quant. | Ut. Pr. | Ut. Impr. | Vl. Hr. Prod | Vl. Hr. Imp. | Custo Horário
(A) Total: | [8 empty] | 0
Mão-de-obra |  | Código | Unid | Sal/Hora | Encargos(%) | Sal/Hora c/ LS | Consumo |  | Custo Horário
(B) Total: | [8 empty] | 0
Itens de incidência |  | Código | Fator |  | MO | EQ | MA | Custo
(C) Total: | [8 empty] | 0
Custo Horário da Execução (A)+(B)+(C): | [8 empty] | 0
(D) Produção da Equipe: | [8 empty] | 1
(E) Custo Unitário da Execução [(A/D)+(B/D)+(C/D)]: | [8 empty] | 0
Material |  |  |  | Código | Unid | Custo | Consumo |  | Custo Unitário
(F) Total: | [8 empty] | 0
Serviços |  |  |  | Código | Unid | Custo | Consumo |  | Custo Unitário
Eletroduto de PVC rígido roscável, diâmetro 2", inclusive conexões - fonte : (LABOR - 2024) |  |  |  | '151130 | m | 1 | 36.86 |  | 36.86
(G) Total: | [8 empty] | 36.86
Itens de transporte |  | Código | Unid | Fórmula | X1 | X2 | X3 | Custo Unit. | Consumo | Custo Unitário
(H) Total: | [8 empty] | 0
Custo Direto Total (E)+(F)+(G)+(H): | [8 empty] | 36.86
BDI: | [8 empty] | 12.26
Preço Unitário Total: | [8 empty] | 49.12
Planilha: | 1 - ADEQUAÇÕES COZINHA
Serviço: | 160304 - Abraçadeira para eletroduto de 3/4", inclusive bucha e parafuso | [7 empty] | Unidade: | und
Base: | BASE LOCAL | Código Base: |  | 3428.000039 |  | Fonte: | PRÓPRIA |  | Versão: | 1
Equipamento |  | Código | Unid | Quant. | Ut. Pr. | Ut. Impr. | Vl. Hr. Prod | Vl. Hr. Imp. | Custo Horário
(A) Total: | [8 empty] | 0
Mão-de-obra |  | Código | Unid | Sal/Hora | Encargos(%) | Sal/Hora c/ LS | Consumo |  | Custo Horário
(B) Total: | [8 empty] | 0
Itens de incidência |  | Código | Fator |  | MO | EQ | MA | Custo
(C) Total: | [8 empty] | 0
Custo Horário da Execução (A)+(B)+(C): | [8 empty] | 0
(D) Produção da Equipe: | [8 empty] | 1
(E) Custo Unitário da Execução [(A/D)+(B/D)+(C/D)]: | [8 empty] | 0
Material |  |  |  | Código | Unid | Custo | Consumo |  | Custo Unitário
(F) Total: | [8 empty] | 0
Serviços |  |  |  | Código | Unid | Custo | Consumo |  | Custo Unitário
Abraçadeira para eletroduto de 3/4" - fonte : (LABOR - 2024) |  |  |  | '150904 | und | 1 | 6.03 |  | 6.03
(G) Total: | [8 empty] | 6.03
Itens de transporte |  | Código | Unid | Fórmula | X1 | X2 | X3 | Custo Unit. | Consumo | Custo Unitário
(H) Total: | [8 empty] | 0
Custo Direto Total (E)+(F)+(G)+(H): | [8 empty] | 6.03
BDI: | [8 empty] | 2
Preço Unitário Total: | [8 empty] | 8.03
Planilha: | 1 - ADEQUAÇÕES COZINHA
Serviço: | 160305 - Abraçadeira para eletroduto de 1", inclusive bucha e parafuso | [7 empty] | Unidade: | und
Base: | BASE LOCAL | Código Base: |  | 2A87.000229 |  | Fonte: | PRÓPRIA |  | Versão: | 1
Equipamento |  | Código | Unid | Quant. | Ut. Pr. | Ut. Impr. | Vl. Hr. Prod | Vl. Hr. Imp. | Custo Horário
(A) Total: | [8 empty] | 0
Mão-de-obra |  | Código | Unid | Sal/Hora | Encargos(%) | Sal/Hora c/ LS | Consumo |  | Custo Horário
AJUDANTE (AJUDANTE PRATICO - SINDUSCON) - fonte : (LABOR) |  | 010101 | H | 8.53 | 157.27 | 21.94 | 0.25 |  | 5.48
(B) Total: | [8 empty] | 5.48
Itens de incidência |  | Código | Fator |  | MO | EQ | MA | Custo
(C) Total: | [8 empty] | 0
Custo Horário da Execução (A)+(B)+(C): | [8 empty] | 5.48
(D) Produção da Equipe: | [8 empty] | 1
(E) Custo Unitário da Execução [(A/D)+(B/D)+(C/D)]: | [8 empty] | 5.48
Material |  |  |  | Código | Unid | Custo | Consumo |  | Custo Unitário
BUCHA PLASTICA COM PARAFUSO - 6MM - fonte : (LABOR) |  |  |  | 026664 | UN | 0.26 | 1 |  | 0.26
ABRACADEIRA TIPO COPO 1" C/ PARAFUSO/BUCHA - fonte : (LABOR) |  |  |  | 048556 | UN | 3.12 | 1 |  | 3.12
(F) Total: | [8 empty] | 3.38
Serviços |  |  |  | Código | Unid | Custo | Consumo |  | Custo Unitário
(G) Total: | [8 empty] | 0
Itens de transporte |  | Código | Unid | Fórmula | X1 | X2 | X3 | Custo Unit. | Consumo | Custo Unitário
(H) Total: | [8 empty] | 0
Custo Direto Total (E)+(F)+(G)+(H): | [8 empty] | 8.86
BDI: | [8 empty] | 2.95
Preço Unitário Total: | [8 empty] | 11.81
Planilha: | 1 - ADEQUAÇÕES COZINHA
Serviço: | 160401 - Perfilado perfurado em chapa de aço, dimensões 38 mm x 38 mm inclusive suportes para fixação, marcas de referência MOPA, CEMAR, ANDALUZ | [7 empty] | Unidade: | m
Base: | BASE LOCAL | Código Base: |  | 3DD3.000277 |  | Fonte: | PRÓPRIA |  | Versão: | 1
Equipamento |  | Código | Unid | Quant. | Ut. Pr. | Ut. Impr. | Vl. Hr. Prod | Vl. Hr. Imp. | Custo Horário
(A) Total: | [8 empty] | 0
Mão-de-obra |  | Código | Unid | Sal/Hora | Encargos(%) | Sal/Hora c/ LS | Consumo |  | Custo Horário
(B) Total: | [8 empty] | 0
Itens de incidência |  | Código | Fator |  | MO | EQ | MA | Custo
(C) Total: | [8 empty] | 0
Custo Horário da Execução (A)+(B)+(C): | [8 empty] | 0
(D) Produção da Equipe: | [8 empty] | 1
(E) Custo Unitário da Execução [(A/D)+(B/D)+(C/D)]: | [8 empty] | 0
Material |  |  |  | Código | Unid | Custo | Consumo |  | Custo Unitário
JUNCAO INTERNA "I" PERFILADO 38X38MM - CH 22 GALV. - fonte : (LABOR) |  |  |  | 048165 | UN | 0.64 | 0.3333 |  | 0.21
PERFILADO PERFURADO 38X38MM EM CHAPA 22 PRÉ-ZINCADA A FOGO - fonte : (LABOR) |  |  |  | 048960 | M | 8 | 1 |  | 8
GANCHO LONGO P/PERFILADO 38/38 - fonte : (LABOR) |  |  |  | 049122 | UN | 3.43 | 0.5 |  | 1.71
(F) Total: | [8 empty] | 9.92
Serviços |  |  |  | Código | Unid | Custo | Consumo |  | Custo Unitário
Junção simples para eletrocalha metálica 200x100mm, galvanizada, ref. Mega MG 2760 ou equivalente - fonte : (BASE LOCAL DO ORCAMENTO 1632401) |  |  |  | '3F78.000022 | und | 0.3333 | 0.00 |  | 0.00
Perfilado liso em chapa de aço, dimensões 38x38 mm - fonte : (BASE LOCAL DO ORCAMENTO 1632401) |  |  |  | '3F78.000023 | m | 1 | 0.00 |  | 0.00
Suporte de fixação de eletrocalha de 200x100mm, no teto, através de gancho vertical (1 und), porca sextavada e arruela 1/4" (4 und), vergalhão rosca total 1/4" (h=60cm), cantoneira ZZ (1 und) e parafuso e bucha S8 (2 und) - fonte : (BASE LOCAL DO ORCAMENTO 1632401) |  |  |  | '3F78.000024 | und | 0.5 | 0.00 |  | 0.00
(G) Total: | [8 empty] | 37.32
Itens de transporte |  | Código | Unid | Fórmula | X1 | X2 | X3 | Custo Unit. | Consumo | Custo Unitário
(H) Total: | [8 empty] | 0
Custo Direto Total (E)+(F)+(G)+(H): | [8 empty] | 47.24
BDI: | [8 empty] | 15.71
Preço Unitário Total: | [8 empty] | 62.95
Planilha: | 1 - ADEQUAÇÕES COZINHA
Serviço: | 160402 - Saída horizontal para eletroduto de 3/4" | [7 empty] | Unidade: | und
Base: | LABOR - 2024 | Código Base: |  | 150850 |  | Fonte: | LABOR |  | Versão: | 1
Equipamento |  | Código | Unid | Quant. | Ut. Pr. | Ut. Impr. | Vl. Hr. Prod | Vl. Hr. Imp. | Custo Horário
(A) Total: | [8 empty] | 0
Mão-de-obra |  | Código | Unid | Sal/Hora | Encargos(%) | Sal/Hora c/ LS | Consumo |  | Custo Horário
AJUDANTE (AJUDANTE PRATICO - SINDUSCON) |  | 010101 | H | 8.53 | 157.27 | 21.94 | 0.15 |  | 3.29
ELETRICISTA (OFICIAL - SINDUSCON) |  | 010115 | H | 10.12 | 157.27 | 26.03 | 0.15 |  | 3.9
(B) Total: | [8 empty] | 7.19
Itens de incidência |  | Código | Fator |  | MO | EQ | MA | Custo
(C) Total: | [8 empty] | 0
Custo Horário da Execução (A)+(B)+(C): | [8 empty] | 7.19
(D) Produção da Equipe: | [8 empty] | 1
(E) Custo Unitário da Execução [(A/D)+(B/D)+(C/D)]: | [8 empty] | 7.19
Material |  |  |  | Código | Unid | Custo | Consumo |  | Custo Unitário
SAIDA HORIZONTAL PARA ELETRODUTO Ø 3/4" (ELETROCALHA) |  |  |  | 049064 | UN | 2.89 | 1 |  | 2.89
(F) Total: | [8 empty] | 2.89
Serviços |  |  |  | Código | Unid | Custo | Consumo |  | Custo Unitário
(G) Total: | [8 empty] | 0
Itens de transporte |  | Código | Unid | Fórmula | X1 | X2 | X3 | Custo Unit. | Consumo | Custo Unitário
(H) Total: | [8 empty] | 0
Custo Direto Total (E)+(F)+(G)+(H): | [8 empty] | 10.08
BDI: | [8 empty] | 3.35
Preço Unitário Total: | [8 empty] | 13.43
Planilha: | 1 - ADEQUAÇÕES COZINHA
Serviço: | 160501 - Caixa de ligação de alumínio silício, tipo CONDULETES, saída E, entrada rosqueada BSP, inclusive tampa, diâmetro 1", ref. Weltzel, Tramontina ou equivalente | [7 empty] | Unidade: | und
Base: | LABOR - 2024 | Código Base: |  | 152116 |  | Fonte: | LABOR |  | Versão: | 1
Equipamento |  | Código | Unid | Quant. | Ut. Pr. | Ut. Impr. | Vl. Hr. Prod | Vl. Hr. Imp. | Custo Horário
(A) Total: | [8 empty] | 0
Mão-de-obra |  | Código | Unid | Sal/Hora | Encargos(%) | Sal/Hora c/ LS | Consumo |  | Custo Horário
AJUDANTE (AJUDANTE PRATICO - SINDUSCON) |  | 010101 | H | 8.53 | 157.27 | 21.94 | 0.5 |  | 10.97
ELETRICISTA (OFICIAL - SINDUSCON) |  | 010115 | H | 10.12 | 157.27 | 26.03 | 0.5 |  | 13.01
(B) Total: | [8 empty] | 23.98
Itens de incidência |  | Código | Fator |  | MO | EQ | MA | Custo
(C) Total: | [8 empty] | 0
Custo Horário da Execução (A)+(B)+(C): | [8 empty] | 23.98
(D) Produção da Equipe: | [8 empty] | 1
(E) Custo Unitário da Execução [(A/D)+(B/D)+(C/D)]: | [8 empty] | 23.98
Material |  |  |  | Código | Unid | Custo | Consumo |  | Custo Unitário
CONDULETE ALUMINIO SILICO, SAIDA E, ENTRADA ROSCA BSP 1" C/ VEDACAO E TAMPA |  |  |  | 041342 | UN | 22.35 | 1 |  | 22.35
(F) Total: | [8 empty] | 22.35
Serviços |  |  |  | Código | Unid | Custo | Consumo |  | Custo Unitário
(G) Total: | [8 empty] | 0
Itens de transporte |  | Código | Unid | Fórmula | X1 | X2 | X3 | Custo Unit. | Consumo | Custo Unitário
(H) Total: | [8 empty] | 0
Custo Direto Total (E)+(F)+(G)+(H): | [8 empty] | 46.33
BDI: | [8 empty] | 15.4
Preço Unitário Total: | [8 empty] | 61.73
Planilha: | 1 - ADEQUAÇÕES COZINHA
Serviço: | 160502 - Caixa de ligação de alumínio silício, tipo CONDULETES, saída C, entrada rosqueada BSP, inclusive tampa, diâmetro 1", ref. Weltzel, Tramontina ou equivalente | [7 empty] | Unidade: | und
Base: | LABOR - 2024 | Código Base: |  | 152101 |  | Fonte: | LABOR |  | Versão: | 1
Equipamento |  | Código | Unid | Quant. | Ut. Pr. | Ut. Impr. | Vl. Hr. Prod | Vl. Hr. Imp. | Custo Horário
(A) Total: | [8 empty] | 0
Mão-de-obra |  | Código | Unid | Sal/Hora | Encargos(%) | Sal/Hora c/ LS | Consumo |  | Custo Horário
AJUDANTE (AJUDANTE PRATICO - SINDUSCON) |  | 010101 | H | 8.53 | 157.27 | 21.94 | 0.5 |  | 10.97
ELETRICISTA (OFICIAL - SINDUSCON) |  | 010115 | H | 10.12 | 157.27 | 26.03 | 0.5 |  | 13.01
(B) Total: | [8 empty] | 23.98
Itens de incidência |  | Código | Fator |  | MO | EQ | MA | Custo
(C) Total: | [8 empty] | 0
Custo Horário da Execução (A)+(B)+(C): | [8 empty] | 23.98
(D) Produção da Equipe: | [8 empty] | 1
(E) Custo Unitário da Execução [(A/D)+(B/D)+(C/D)]: | [8 empty] | 23.98
Material |  |  |  | Código | Unid | Custo | Consumo |  | Custo Unitário
CONDULETE ALUMINIO SILICO, SAIDA C, ENTRADA ROSCA BSP 1" C/ VEDACAO E TAMPA |  |  |  | 045071 | UN | 25.69 | 1 |  | 25.69
(F) Total: | [8 empty] | 25.69
Serviços |  |  |  | Código | Unid | Custo | Consumo |  | Custo Unitário
(G) Total: | [8 empty] | 0
Itens de transporte |  | Código | Unid | Fórmula | X1 | X2 | X3 | Custo Unit. | Consumo | Custo Unitário
(H) Total: | [8 empty] | 0
Custo Direto Total (E)+(F)+(G)+(H): | [8 empty] | 49.67
BDI: | [8 empty] | 16.52
Preço Unitário Total: | [8 empty] | 66.19
Planilha: | 1 - ADEQUAÇÕES COZINHA
Serviço: | 160503 - Caixa de ligação de alumínio silício, tipo CONDULETES, saída LR, entrada rosqueada BSP, inclusive tampa, diâmetro 1", ref. Weltzel, Tramontina ou equivalente | [7 empty] | Unidade: | und
Base: | LABOR - 2024 | Código Base: |  | 152114 |  | Fonte: | LABOR |  | Versão: | 1
Equipamento |  | Código | Unid | Quant. | Ut. Pr. | Ut. Impr. | Vl. Hr. Prod | Vl. Hr. Imp. | Custo Horário
(A) Total: | [8 empty] | 0
Mão-de-obra |  | Código | Unid | Sal/Hora | Encargos(%) | Sal/Hora c/ LS | Consumo |  | Custo Horário
AJUDANTE (AJUDANTE PRATICO - SINDUSCON) |  | 010101 | H | 8.53 | 157.27 | 21.94 | 0.5 |  | 10.97
ELETRICISTA (OFICIAL - SINDUSCON) |  | 010115 | H | 10.12 | 157.27 | 26.03 | 0.5 |  | 13.01
(B) Total: | [8 empty] | 23.98
Itens de incidência |  | Código | Fator |  | MO | EQ | MA | Custo
(C) Total: | [8 empty] | 0
Custo Horário da Execução (A)+(B)+(C): | [8 empty] | 23.98
(D) Produção da Equipe: | [8 empty] | 1
(E) Custo Unitário da Execução [(A/D)+(B/D)+(C/D)]: | [8 empty] | 23.98
Material |  |  |  | Código | Unid | Custo | Consumo |  | Custo Unitário
CONDULETE ALUMINIO SILICO, SAIDA LR, ENTRADA ROSCA BSP 1" C/ VEDACAO E TAMPA |  |  |  | 041334 | UN | 27.85 | 1 |  | 27.85
(F) Total: | [8 empty] | 27.85
Serviços |  |  |  | Código | Unid | Custo | Consumo |  | Custo Unitário
(G) Total: | [8 empty] | 0
Itens de transporte |  | Código | Unid | Fórmula | X1 | X2 | X3 | Custo Unit. | Consumo | Custo Unitário
(H) Total: | [8 empty] | 0
Custo Direto Total (E)+(F)+(G)+(H): | [8 empty] | 51.83
BDI: | [8 empty] | 17.23
Preço Unitário Total: | [8 empty] | 69.06
Planilha: | 1 - ADEQUAÇÕES COZINHA
Serviço: | 160504 - Caixa de ligação de alumínio silício, tipo CONDULETES, saída LL, entrada rosqueada BSP, inclusive tampa, diâmetro 1", ref. Weltzel, Tramontina ou equivalente | [7 empty] | Unidade: | und
Base: | LABOR - 2024 | Código Base: |  | 152113 |  | Fonte: | LABOR |  | Versão: | 1
Equipamento |  | Código | Unid | Quant. | Ut. Pr. | Ut. Impr. | Vl. Hr. Prod | Vl. Hr. Imp. | Custo Horário
(A) Total: | [8 empty] | 0
Mão-de-obra |  | Código | Unid | Sal/Hora | Encargos(%) | Sal/Hora c/ LS | Consumo |  | Custo Horário
AJUDANTE (AJUDANTE PRATICO - SINDUSCON) |  | 010101 | H | 8.53 | 157.27 | 21.94 | 0.5 |  | 10.97
ELETRICISTA (OFICIAL - SINDUSCON) |  | 010115 | H | 10.12 | 157.27 | 26.03 | 0.5 |  | 13.01
(B) Total: | [8 empty] | 23.98
Itens de incidência |  | Código | Fator |  | MO | EQ | MA | Custo
(C) Total: | [8 empty] | 0
Custo Horário da Execução (A)+(B)+(C): | [8 empty] | 23.98
(D) Produção da Equipe: | [8 empty] | 1
(E) Custo Unitário da Execução [(A/D)+(B/D)+(C/D)]: | [8 empty] | 23.98
Material |  |  |  | Código | Unid | Custo | Consumo |  | Custo Unitário
CONDULETE ALUMINIO SILICO, SAIDA LL, ENTRADA ROSCA BSP 1" C/ VEDACAO E TAMPA |  |  |  | 041343 | UN | 24.22 | 1 |  | 24.22
(F) Total: | [8 empty] | 24.22
Serviços |  |  |  | Código | Unid | Custo | Consumo |  | Custo Unitário
(G) Total: | [8 empty] | 0
Itens de transporte |  | Código | Unid | Fórmula | X1 | X2 | X3 | Custo Unit. | Consumo | Custo Unitário
(H) Total: | [8 empty] | 0
Custo Direto Total (E)+(F)+(G)+(H): | [8 empty] | 48.2
BDI: | [8 empty] | 16.03
Preço Unitário Total: | [8 empty] | 64.23
Planilha: | 1 - ADEQUAÇÕES COZINHA
Serviço: | 160505 - Caixa de ligação de alumínio silício, tipo CONDULETES, saída T, entrada rosqueada BSP, inclusive tampa, diâmetro 1", ref. Weltzel, Tramontina ou equivalente | [7 empty] | Unidade: | und
Base: | LABOR - 2024 | Código Base: |  | 152103 |  | Fonte: | LABOR |  | Versão: | 1
Equipamento |  | Código | Unid | Quant. | Ut. Pr. | Ut. Impr. | Vl. Hr. Prod | Vl. Hr. Imp. | Custo Horário
(A) Total: | [8 empty] | 0
Mão-de-obra |  | Código | Unid | Sal/Hora | Encargos(%) | Sal/Hora c/ LS | Consumo |  | Custo Horário
AJUDANTE (AJUDANTE PRATICO - SINDUSCON) |  | 010101 | H | 8.53 | 157.27 | 21.94 | 0.6 |  | 13.16
ELETRICISTA (OFICIAL - SINDUSCON) |  | 010115 | H | 10.12 | 157.27 | 26.03 | 0.6 |  | 15.61
(B) Total: | [8 empty] | 28.77
Itens de incidência |  | Código | Fator |  | MO | EQ | MA | Custo
(C) Total: | [8 empty] | 0
Custo Horário da Execução (A)+(B)+(C): | [8 empty] | 28.77
(D) Produção da Equipe: | [8 empty] | 1
(E) Custo Unitário da Execução [(A/D)+(B/D)+(C/D)]: | [8 empty] | 28.77
Material |  |  |  | Código | Unid | Custo | Consumo |  | Custo Unitário
CONDULETE ALUMINIO SILICO, SAIDA T, ENTRADA ROSCA BSP 1" C/ VEDACAO E TAMPA |  |  |  | 045271 | UN | 28.64 | 1 |  | 28.64
(F) Total: | [8 empty] | 28.64
Serviços |  |  |  | Código | Unid | Custo | Consumo |  | Custo Unitário
(G) Total: | [8 empty] | 0
Itens de transporte |  | Código | Unid | Fórmula | X1 | X2 | X3 | Custo Unit. | Consumo | Custo Unitário
(H) Total: | [8 empty] | 0
Custo Direto Total (E)+(F)+(G)+(H): | [8 empty] | 57.41
BDI: | [8 empty] | 19.09
Preço Unitário Total: | [8 empty] | 76.5
Planilha: | 1 - ADEQUAÇÕES COZINHA
Serviço: | 160506 - Caixa de ligação de alumínio silício, tipo CONDULETES, saída LL, entrada rosqueada BSP, inclusive tampa, diâmetro 3/4", ref. Weltzel, Tramontina ou equivalente | [7 empty] | Unidade: | und
Base: | LABOR - 2024 | Código Base: |  | 152105 |  | Fonte: | LABOR |  | Versão: | 1
Equipamento |  | Código | Unid | Quant. | Ut. Pr. | Ut. Impr. | Vl. Hr. Prod | Vl. Hr. Imp. | Custo Horário
(A) Total: | [8 empty] | 0
Mão-de-obra |  | Código | Unid | Sal/Hora | Encargos(%) | Sal/Hora c/ LS | Consumo |  | Custo Horário
AJUDANTE (AJUDANTE PRATICO - SINDUSCON) |  | 010101 | H | 8.53 | 157.27 | 21.94 | 0.5 |  | 10.97
ELETRICISTA (OFICIAL - SINDUSCON) |  | 010115 | H | 10.12 | 157.27 | 26.03 | 0.5 |  | 13.01
(B) Total: | [8 empty] | 23.98
Itens de incidência |  | Código | Fator |  | MO | EQ | MA | Custo
(C) Total: | [8 empty] | 0
Custo Horário da Execução (A)+(B)+(C): | [8 empty] | 23.98
(D) Produção da Equipe: | [8 empty] | 1
(E) Custo Unitário da Execução [(A/D)+(B/D)+(C/D)]: | [8 empty] | 23.98
Material |  |  |  | Código | Unid | Custo | Consumo |  | Custo Unitário
CONDULETE ALUMINIO SILICO, SAIDA LL, ENTRADA ROSCA BSP 3/4" C/ VEDACAO E TAMPA |  |  |  | 045045 | UN | 16.35 | 1 |  | 16.35
(F) Total: | [8 empty] | 16.35
Serviços |  |  |  | Código | Unid | Custo | Consumo |  | Custo Unitário
(G) Total: | [8 empty] | 0
Itens de transporte |  | Código | Unid | Fórmula | X1 | X2 | X3 | Custo Unit. | Consumo | Custo Unitário
(H) Total: | [8 empty] | 0
Custo Direto Total (E)+(F)+(G)+(H): | [8 empty] | 40.33
BDI: | [8 empty] | 13.41
Preço Unitário Total: | [8 empty] | 53.74
Planilha: | 1 - ADEQUAÇÕES COZINHA
Serviço: | 160507 - Caixa de ligação de alumínio silício, tipo CONDULETES, saída LB, entrada rosqueada BSP, inclusive tampa, diâmetro 3/4", ref. Weltzel, Tramontina ou equivalente | [7 empty] | Unidade: | und
Base: | LABOR - 2024 | Código Base: |  | 152107 |  | Fonte: | LABOR |  | Versão: | 1
Equipamento |  | Código | Unid | Quant. | Ut. Pr. | Ut. Impr. | Vl. Hr. Prod | Vl. Hr. Imp. | Custo Horário
(A) Total: | [8 empty] | 0
Mão-de-obra |  | Código | Unid | Sal/Hora | Encargos(%) | Sal/Hora c/ LS | Consumo |  | Custo Horário
AJUDANTE (AJUDANTE PRATICO - SINDUSCON) |  | 010101 | H | 8.53 | 157.27 | 21.94 | 0.5 |  | 10.97
ELETRICISTA (OFICIAL - SINDUSCON) |  | 010115 | H | 10.12 | 157.27 | 26.03 | 0.5 |  | 13.01
(B) Total: | [8 empty] | 23.98
Itens de incidência |  | Código | Fator |  | MO | EQ | MA | Custo
(C) Total: | [8 empty] | 0
Custo Horário da Execução (A)+(B)+(C): | [8 empty] | 23.98
(D) Produção da Equipe: | [8 empty] | 1
(E) Custo Unitário da Execução [(A/D)+(B/D)+(C/D)]: | [8 empty] | 23.98
Material |  |  |  | Código | Unid | Custo | Consumo |  | Custo Unitário
CONDULETE ALUMINIO SILICO, SAIDA LB, ENTRADA ROSCA BSP 3/4" C/ VEDACAO E TAMPA |  |  |  | 045223 | UN | 16.34 | 1 |  | 16.34
(F) Total: | [8 empty] | 16.34
Serviços |  |  |  | Código | Unid | Custo | Consumo |  | Custo Unitário
(G) Total: | [8 empty] | 0
Itens de transporte |  | Código | Unid | Fórmula | X1 | X2 | X3 | Custo Unit. | Consumo | Custo Unitário
(H) Total: | [8 empty] | 0
Custo Direto Total (E)+(F)+(G)+(H): | [8 empty] | 40.32
BDI: | [8 empty] | 13.41
Preço Unitário Total: | [8 empty] | 53.73
Planilha: | 1 - ADEQUAÇÕES COZINHA
Serviço: | 160508 - Caixa de ligação de alumínio silício, tipo CONDULETES, saída T, entrada rosqueada BSP, inclusive tampa, diâmetro 3/4", ref. Weltzel, Tramontina ou equivalente | [7 empty] | Unidade: | und
Base: | LABOR - 2024 | Código Base: |  | 152111 |  | Fonte: | LABOR |  | Versão: | 2
Equipamento |  | Código | Unid | Quant. | Ut. Pr. | Ut. Impr. | Vl. Hr. Prod | Vl. Hr. Imp. | Custo Horário
(A) Total: | [8 empty] | 0
Mão-de-obra |  | Código | Unid | Sal/Hora | Encargos(%) | Sal/Hora c/ LS | Consumo |  | Custo Horário
AJUDANTE (AJUDANTE PRATICO - SINDUSCON) |  | 010101 | H | 8.53 | 157.27 | 21.94 | 0.6 |  | 13.16
ELETRICISTA (OFICIAL - SINDUSCON) |  | 010115 | H | 10.12 | 157.27 | 26.03 | 0.6 |  | 15.61
(B) Total: | [8 empty] | 28.77
Itens de incidência |  | Código | Fator |  | MO | EQ | MA | Custo
(C) Total: | [8 empty] | 0
Custo Horário da Execução (A)+(B)+(C): | [8 empty] | 28.77
(D) Produção da Equipe: | [8 empty] | 1
(E) Custo Unitário da Execução [(A/D)+(B/D)+(C/D)]: | [8 empty] | 28.77
Material |  |  |  | Código | Unid | Custo | Consumo |  | Custo Unitário
CONDULETE ALUMINIO SILICO, SAIDA T, ENTRADA ROSCA BSP 3/4" C/ VEDACAO E TAMPA |  |  |  | 045270 | UN | 16.59 | 1 |  | 16.59
(F) Total: | [8 empty] | 16.59
Serviços |  |  |  | Código | Unid | Custo | Consumo |  | Custo Unitário
(G) Total: | [8 empty] | 0
Itens de transporte |  | Código | Unid | Fórmula | X1 | X2 | X3 | Custo Unit. | Consumo | Custo Unitário
(H) Total: | [8 empty] | 0
Custo Direto Total (E)+(F)+(G)+(H): | [8 empty] | 45.36
BDI: | [8 empty] | 15.08
Preço Unitário Total: | [8 empty] | 60.44
Planilha: | 1 - ADEQUAÇÕES COZINHA
Serviço: | 160509 - Caixa de ligação de alumínio silício, tipo CONDULETES, saída X, entrada rosqueada BSP, inclusive tampa, diâmetro 3/4", ref. Weltzel, Tramontina ou equivalente | [7 empty] | Unidade: | und
Base: | LABOR - 2024 | Código Base: |  | 152110 |  | Fonte: | LABOR |  | Versão: | 1
Equipamento |  | Código | Unid | Quant. | Ut. Pr. | Ut. Impr. | Vl. Hr. Prod | Vl. Hr. Imp. | Custo Horário
(A) Total: | [8 empty] | 0
Mão-de-obra |  | Código | Unid | Sal/Hora | Encargos(%) | Sal/Hora c/ LS | Consumo |  | Custo Horário
AJUDANTE (AJUDANTE PRATICO - SINDUSCON) |  | 010101 | H | 8.53 | 157.27 | 21.94 | 0.7 |  | 15.35
ELETRICISTA (OFICIAL - SINDUSCON) |  | 010115 | H | 10.12 | 157.27 | 26.03 | 0.7 |  | 18.22
(B) Total: | [8 empty] | 33.57
Itens de incidência |  | Código | Fator |  | MO | EQ | MA | Custo
(C) Total: | [8 empty] | 0
Custo Horário da Execução (A)+(B)+(C): | [8 empty] | 33.57
(D) Produção da Equipe: | [8 empty] | 1
(E) Custo Unitário da Execução [(A/D)+(B/D)+(C/D)]: | [8 empty] | 33.57
Material |  |  |  | Código | Unid | Custo | Consumo |  | Custo Unitário
CONDULETE ALUMINIO SILICO, SAIDA X, ENTRADA ROSCA BSP 3/4" C/ VEDACAO E TAMPA |  |  |  | 045224 | UN | 21.85 | 1 |  | 21.85
(F) Total: | [8 empty] | 21.85
Serviços |  |  |  | Código | Unid | Custo | Consumo |  | Custo Unitário
(G) Total: | [8 empty] | 0
Itens de transporte |  | Código | Unid | Fórmula | X1 | X2 | X3 | Custo Unit. | Consumo | Custo Unitário
(H) Total: | [8 empty] | 0
Custo Direto Total (E)+(F)+(G)+(H): | [8 empty] | 55.42
BDI: | [8 empty] | 18.43
Preço Unitário Total: | [8 empty] | 73.85
Planilha: | 1 - ADEQUAÇÕES COZINHA
Serviço: | 160510 - Caixa de embutir marca de referência Tigreflex, 4x2" | [7 empty] | Unidade: | und
Base: | LABOR - 2024 | Código Base: |  | 150628 |  | Fonte: | LABOR |  | Versão: | 1
Equipamento |  | Código | Unid | Quant. | Ut. Pr. | Ut. Impr. | Vl. Hr. Prod | Vl. Hr. Imp. | Custo Horário
(A) Total: | [8 empty] | 0
Mão-de-obra |  | Código | Unid | Sal/Hora | Encargos(%) | Sal/Hora c/ LS | Consumo |  | Custo Horário
AJUDANTE (AJUDANTE PRATICO - SINDUSCON) |  | 010101 | H | 8.53 | 157.27 | 21.94 | 0.15 |  | 3.29
ELETRICISTA (OFICIAL - SINDUSCON) |  | 010115 | H | 10.12 | 157.27 | 26.03 | 0.15 |  | 3.9
(B) Total: | [8 empty] | 7.19
Itens de incidência |  | Código | Fator |  | MO | EQ | MA | Custo
(C) Total: | [8 empty] | 0
Custo Horário da Execução (A)+(B)+(C): | [8 empty] | 7.19
(D) Produção da Equipe: | [8 empty] | 1
(E) Custo Unitário da Execução [(A/D)+(B/D)+(C/D)]: | [8 empty] | 7.19
Material |  |  |  | Código | Unid | Custo | Consumo |  | Custo Unitário
CAIXA PVC 4 X 2" - IP40 - TIGRE OU EQUIVALENTE |  |  |  | 045104 | UN | 2.6 | 1 |  | 2.6
(F) Total: | [8 empty] | 2.6
Serviços |  |  |  | Código | Unid | Custo | Consumo |  | Custo Unitário
(G) Total: | [8 empty] | 0
Itens de transporte |  | Código | Unid | Fórmula | X1 | X2 | X3 | Custo Unit. | Consumo | Custo Unitário
(H) Total: | [8 empty] | 0
Custo Direto Total (E)+(F)+(G)+(H): | [8 empty] | 9.79
BDI: | [8 empty] | 3.26
Preço Unitário Total: | [8 empty] | 13.05
Planilha: | 1 - ADEQUAÇÕES COZINHA
Serviço: | 160601 - Quadro de fab. esp. 80x60x25cm em chapa de aço de 1,5mm (16 MSG), IP-54, Imáx. barram. principal 100A, Imáx. barram. secundário 63A, capacidade p/ 28 polos DIN, barram. trif., barras de N+T, com porta, placa de acrílico, e trinco | [7 empty] | Unidade: | und
Base: | BASE LOCAL | Código Base: |  | 4079.000085 |  | Fonte: | PRÓPRIA |  | Versão: | 1
Equipamento |  | Código | Unid | Quant. | Ut. Pr. | Ut. Impr. | Vl. Hr. Prod | Vl. Hr. Imp. | Custo Horário
(A) Total: | [8 empty] | 0
Mão-de-obra |  | Código | Unid | Sal/Hora | Encargos(%) | Sal/Hora c/ LS | Consumo |  | Custo Horário
ELETROTECNICO MONTADOR - SINTRACONST - fonte : (LABOR) |  | 010117 | H | 17.49 | 157.27 | 44.99 | 6.5 |  | 292.43
(B) Total: | [8 empty] | 292.43
Itens de incidência |  | Código | Fator |  | MO | EQ | MA | Custo
INDICE DE MONTAGEM |  | "IM" | 0.4 |  |  |  | X | 696.92
(C) Total: | [8 empty] | 696.92
Custo Horário da Execução (A)+(B)+(C): | [8 empty] | 989.35
(D) Produção da Equipe: | [8 empty] | 1
(E) Custo Unitário da Execução [(A/D)+(B/D)+(C/D)]: | [8 empty] | 989.35
Material |  |  |  | Código | Unid | Custo | Consumo |  | Custo Unitário
REBITE ACO INOX Ø4,8MM X 10MM - fonte : (LABOR) (Incidências: IM) |  |  |  | 029359 | UN | 0.91 | 20 |  | 18.2
TRILHO METALICO PADRAO DIN 35MM - fonte : (LABOR) (Incidências: IM) |  |  |  | 048356 | M | 15.08 | 0.4 |  | 6.03
CONJ PARAFUSO, PORCA E ARRUELA LATAO 1/4 X 1" - fonte : (LABOR) (Incidências: IM) |  |  |  | 048605 | UN | 5.03 | 60 |  | 301.8
BARRA DE COBRE ELETROLITICO 1/2"X3/16" (140A) - fonte : (LABOR) (Incidências: IM) |  |  |  | 048795 | M | 66.62 | 0.7 |  | 46.63
CANALETA PVC CINZA 50X80MM ABERTA COM TAMPA - fonte : (LABOR) (Incidências: IM) |  |  |  | 049329 | UN | 106.57 | 2.3 |  | 245.11
ISOLADOR BUJAO H=45MM ROSCA M6 Ø 1/4" 1000V - PARA MONTAGEM DE BARRAMENTO - fonte : (LABOR) (Incidências: IM) |  |  |  | 049678 | UN | 25.26 | 4 |  | 101.04
CHAPA EM ACRILICO TRANSPARENTE 4MM - fonte : (LABOR) (Incidências: IM) |  |  |  | 079399 | M2 | 226.23 | 0.2 |  | 45.24
QUADRO DE COMANDO 800X600X250MM, CHAPA 16, IP 54, EM CHAPA DE AÇO TRATADA A BASE DE FOSFATO DE FERRO E PINTURA A PÓ. CAIXA E PORTA NA COR BEGE RAL 7032. PLACA DE MONTAGEM NA COR LARANJA RAL 2004 - REF: CEMAR 9 011 27, ANDALUZ AN 8060-25, BENINI QC 339 OU EQUIVALENTE - fonte : (LABOR) (Incidências: IM) |  |  |  | 130623 | UN | 632.69 | 1 |  | 632.69
BARRAMENTO VOLT ATÉ 100A 3F 28 POLOS DIN - fonte : (LABOR) (Incidências: IM) |  |  |  | 130630 | UN | 345.56 | 1 |  | 345.56
(F) Total: | [8 empty] | 1742.3
Serviços |  |  |  | Código | Unid | Custo | Consumo |  | Custo Unitário
Quadro distrib. energia, embutido ou semi embutido, capac. p/ 56 disj. DIN, c/barram trif. 225A barra. neutro e terra, fab. em chapa de aço 12 USG com porta, espelho, trinco com fechad ch - fonte : (BASE LOCAL DO ORCAMENTO 1632401) |  |  |  | '3F78.000025 | und | 1 | 0.00 |  | 0.00
(G) Total: | [8 empty] | 311.8
Itens de transporte |  | Código | Unid | Fórmula | X1 | X2 | X3 | Custo Unit. | Consumo | Custo Unitário
(H) Total: | [8 empty] | 0
Custo Direto Total (E)+(F)+(G)+(H): | [8 empty] | 3043.45
BDI: | [8 empty] | 1011.95
Preço Unitário Total: | [8 empty] | 4055.4
Planilha: | 1 - ADEQUAÇÕES COZINHA
Serviço: | 160701 - Mini-Disjuntor monopolar 16A, curva C, 5kA, 127/220Vca, referência Siemens, GE, Schneider ou equivalente | [7 empty] | Unidade: | und
Base: | LABOR - 2024 | Código Base: |  | 151301 |  | Fonte: | LABOR |  | Versão: | 1
Equipamento |  | Código | Unid | Quant. | Ut. Pr. | Ut. Impr. | Vl. Hr. Prod | Vl. Hr. Imp. | Custo Horário
(A) Total: | [8 empty] | 0
Mão-de-obra |  | Código | Unid | Sal/Hora | Encargos(%) | Sal/Hora c/ LS | Consumo |  | Custo Horário
AJUDANTE (AJUDANTE PRATICO - SINDUSCON) |  | 010101 | H | 8.53 | 157.27 | 21.94 | 0.3 |  | 6.58
ELETRICISTA (OFICIAL - SINDUSCON) |  | 010115 | H | 10.12 | 157.27 | 26.03 | 0.3 |  | 7.8
(B) Total: | [8 empty] | 14.38
Itens de incidência |  | Código | Fator |  | MO | EQ | MA | Custo
(C) Total: | [8 empty] | 0
Custo Horário da Execução (A)+(B)+(C): | [8 empty] | 14.38
(D) Produção da Equipe: | [8 empty] | 1
(E) Custo Unitário da Execução [(A/D)+(B/D)+(C/D)]: | [8 empty] | 14.38
Material |  |  |  | Código | Unid | Custo | Consumo |  | Custo Unitário
MINI DISJUNTOR MONOPOLAR 16A CURVA C 5KA 220/127V |  |  |  | 044659 | UN | 10.58 | 1 |  | 10.58
(F) Total: | [8 empty] | 10.58
Serviços |  |  |  | Código | Unid | Custo | Consumo |  | Custo Unitário
(G) Total: | [8 empty] | 0
Itens de transporte |  | Código | Unid | Fórmula | X1 | X2 | X3 | Custo Unit. | Consumo | Custo Unitário
(H) Total: | [8 empty] | 0
Custo Direto Total (E)+(F)+(G)+(H): | [8 empty] | 24.96
BDI: | [8 empty] | 8.3
Preço Unitário Total: | [8 empty] | 33.26
Planilha: | 1 - ADEQUAÇÕES COZINHA
Serviço: | 160702 - Mini-Disjuntor monopolar 40A, curva C, 5kA, 127/220Vca, referência Siemens, GE, Schneider ou equivalente | [7 empty] | Unidade: | und
Base: | LABOR - 2024 | Código Base: |  | 151305 |  | Fonte: | LABOR |  | Versão: | 1
Equipamento |  | Código | Unid | Quant. | Ut. Pr. | Ut. Impr. | Vl. Hr. Prod | Vl. Hr. Imp. | Custo Horário
(A) Total: | [8 empty] | 0
Mão-de-obra |  | Código | Unid | Sal/Hora | Encargos(%) | Sal/Hora c/ LS | Consumo |  | Custo Horário
AJUDANTE (AJUDANTE PRATICO - SINDUSCON) |  | 010101 | H | 8.53 | 157.27 | 21.94 | 0.3 |  | 6.58
ELETRICISTA (OFICIAL - SINDUSCON) |  | 010115 | H | 10.12 | 157.27 | 26.03 | 0.3 |  | 7.8
(B) Total: | [8 empty] | 14.38
Itens de incidência |  | Código | Fator |  | MO | EQ | MA | Custo
(C) Total: | [8 empty] | 0
Custo Horário da Execução (A)+(B)+(C): | [8 empty] | 14.38
(D) Produção da Equipe: | [8 empty] | 1
(E) Custo Unitário da Execução [(A/D)+(B/D)+(C/D)]: | [8 empty] | 14.38
Material |  |  |  | Código | Unid | Custo | Consumo |  | Custo Unitário
MINI DISJUNTOR MONOPOLAR 40A CURVA C 5KA 220/127V |  |  |  | 044663 | UN | 13.46 | 1 |  | 13.46
(F) Total: | [8 empty] | 13.46
Serviços |  |  |  | Código | Unid | Custo | Consumo |  | Custo Unitário
(G) Total: | [8 empty] | 0
Itens de transporte |  | Código | Unid | Fórmula | X1 | X2 | X3 | Custo Unit. | Consumo | Custo Unitário
(H) Total: | [8 empty] | 0
Custo Direto Total (E)+(F)+(G)+(H): | [8 empty] | 27.84
BDI: | [8 empty] | 9.26
Preço Unitário Total: | [8 empty] | 37.1
Planilha: | 1 - ADEQUAÇÕES COZINHA
Serviço: | 160703 - Mini-Disjuntor bipolar 16A, curva C, 5kA, 127/220Vca, referência Siemens, GE, Schneider ou equivalente | [7 empty] | Unidade: | und
Base: | LABOR - 2024 | Código Base: |  | 151306 |  | Fonte: | LABOR |  | Versão: | 1
Equipamento |  | Código | Unid | Quant. | Ut. Pr. | Ut. Impr. | Vl. Hr. Prod | Vl. Hr. Imp. | Custo Horário
(A) Total: | [8 empty] | 0
Mão-de-obra |  | Código | Unid | Sal/Hora | Encargos(%) | Sal/Hora c/ LS | Consumo |  | Custo Horário
AJUDANTE (AJUDANTE PRATICO - SINDUSCON) |  | 010101 | H | 8.53 | 157.27 | 21.94 | 0.6 |  | 13.16
ELETRICISTA (OFICIAL - SINDUSCON) |  | 010115 | H | 10.12 | 157.27 | 26.03 | 0.6 |  | 15.61
(B) Total: | [8 empty] | 28.77
Itens de incidência |  | Código | Fator |  | MO | EQ | MA | Custo
(C) Total: | [8 empty] | 0
Custo Horário da Execução (A)+(B)+(C): | [8 empty] | 28.77
(D) Produção da Equipe: | [8 empty] | 1
(E) Custo Unitário da Execução [(A/D)+(B/D)+(C/D)]: | [8 empty] | 28.77
Material |  |  |  | Código | Unid | Custo | Consumo |  | Custo Unitário
MINI DISJUNTOR BIPOLAR 16A CURVA C 5KA 220/127V |  |  |  | 044664 | UN | 35.18 | 1 |  | 35.18
(F) Total: | [8 empty] | 35.18
Serviços |  |  |  | Código | Unid | Custo | Consumo |  | Custo Unitário
(G) Total: | [8 empty] | 0
Itens de transporte |  | Código | Unid | Fórmula | X1 | X2 | X3 | Custo Unit. | Consumo | Custo Unitário
(H) Total: | [8 empty] | 0
Custo Direto Total (E)+(F)+(G)+(H): | [8 empty] | 63.95
BDI: | [8 empty] | 21.26
Preço Unitário Total: | [8 empty] | 85.21
Planilha: | 1 - ADEQUAÇÕES COZINHA
Serviço: | 160704 - Mini-Disjuntor bipolar 25A, curva C, 5kA, 127/220Vca, referência Siemens, GE, Schneider ou equivalente | [7 empty] | Unidade: | und
Base: | LABOR - 2024 | Código Base: |  | 151321 |  | Fonte: | LABOR |  | Versão: | 1
Equipamento |  | Código | Unid | Quant. | Ut. Pr. | Ut. Impr. | Vl. Hr. Prod | Vl. Hr. Imp. | Custo Horário
(A) Total: | [8 empty] | 0
Mão-de-obra |  | Código | Unid | Sal/Hora | Encargos(%) | Sal/Hora c/ LS | Consumo |  | Custo Horário
AJUDANTE (AJUDANTE PRATICO - SINDUSCON) |  | 010101 | H | 8.53 | 157.27 | 21.94 | 0.6 |  | 13.16
ELETRICISTA (OFICIAL - SINDUSCON) |  | 010115 | H | 10.12 | 157.27 | 26.03 | 0.6 |  | 15.61
(B) Total: | [8 empty] | 28.77
Itens de incidência |  | Código | Fator |  | MO | EQ | MA | Custo
(C) Total: | [8 empty] | 0
Custo Horário da Execução (A)+(B)+(C): | [8 empty] | 28.77
(D) Produção da Equipe: | [8 empty] | 1
(E) Custo Unitário da Execução [(A/D)+(B/D)+(C/D)]: | [8 empty] | 28.77
Material |  |  |  | Código | Unid | Custo | Consumo |  | Custo Unitário
MINI DISJUNTOR BIPOLAR 25A CURVA C 5KA 220/127V |  |  |  | 044666 | UN | 35.18 | 1 |  | 35.18
(F) Total: | [8 empty] | 35.18
Serviços |  |  |  | Código | Unid | Custo | Consumo |  | Custo Unitário
(G) Total: | [8 empty] | 0
Itens de transporte |  | Código | Unid | Fórmula | X1 | X2 | X3 | Custo Unit. | Consumo | Custo Unitário
(H) Total: | [8 empty] | 0
Custo Direto Total (E)+(F)+(G)+(H): | [8 empty] | 63.95
BDI: | [8 empty] | 21.26
Preço Unitário Total: | [8 empty] | 85.21
Planilha: | 1 - ADEQUAÇÕES COZINHA
Serviço: | 160705 - Interruptor diferencial residual bipolar, corrente nominal 40A, sensibilidade 30mA, 240VCA, Ref. Siemens, GE, Schneider ou equivalente | [7 empty] | Unidade: | und
Base: | BASE LOCAL | Código Base: |  | 2D31.000079 |  | Fonte: | PRÓPRIA |  | Versão: | 1
Equipamento |  | Código | Unid | Quant. | Ut. Pr. | Ut. Impr. | Vl. Hr. Prod | Vl. Hr. Imp. | Custo Horário
(A) Total: | [8 empty] | 0
Mão-de-obra |  | Código | Unid | Sal/Hora | Encargos(%) | Sal/Hora c/ LS | Consumo |  | Custo Horário
(B) Total: | [8 empty] | 0
Itens de incidência |  | Código | Fator |  | MO | EQ | MA | Custo
(C) Total: | [8 empty] | 0
Custo Horário da Execução (A)+(B)+(C): | [8 empty] | 0
(D) Produção da Equipe: | [8 empty] | 1
(E) Custo Unitário da Execução [(A/D)+(B/D)+(C/D)]: | [8 empty] | 0
Material |  |  |  | Código | Unid | Custo | Consumo |  | Custo Unitário
(F) Total: | [8 empty] | 0
Serviços |  |  |  | Código | Unid | Custo | Consumo |  | Custo Unitário
Interruptor Diferencial Bipolar DR 40A, 30mA ? 6kA, referência Siemens, Schneider, WEG ou equivalente - fonte : (LABOR - 2024) |  |  |  | '151357 | und | 1 | 145.21 |  | 145.21
(G) Total: | [8 empty] | 145.21
Itens de transporte |  | Código | Unid | Fórmula | X1 | X2 | X3 | Custo Unit. | Consumo | Custo Unitário
(H) Total: | [8 empty] | 0
Custo Direto Total (E)+(F)+(G)+(H): | [8 empty] | 145.21
BDI: | [8 empty] | 48.28
Preço Unitário Total: | [8 empty] | 193.49
Planilha: | 1 - ADEQUAÇÕES COZINHA
Serviço: | 160706 - Dispositivo de proteção contra surto (DPS) monopolar tipo II, tensão nominal 175VCA, corrente de surto máxima 20KA, marcas CLAMPER, SIEMENS, ELETROMAR | [7 empty] | Unidade: | und
Base: | BASE LOCAL | Código Base: |  | 2A87.000254 |  | Fonte: | PRÓPRIA |  | Versão: | 1
Equipamento |  | Código | Unid | Quant. | Ut. Pr. | Ut. Impr. | Vl. Hr. Prod | Vl. Hr. Imp. | Custo Horário
(A) Total: | [8 empty] | 0
Mão-de-obra |  | Código | Unid | Sal/Hora | Encargos(%) | Sal/Hora c/ LS | Consumo |  | Custo Horário
(B) Total: | [8 empty] | 0
Itens de incidência |  | Código | Fator |  | MO | EQ | MA | Custo
(C) Total: | [8 empty] | 0
Custo Horário da Execução (A)+(B)+(C): | [8 empty] | 0
(D) Produção da Equipe: | [8 empty] | 1
(E) Custo Unitário da Execução [(A/D)+(B/D)+(C/D)]: | [8 empty] | 0
Material |  |  |  | Código | Unid | Custo | Consumo |  | Custo Unitário
DISPOSITIVO "DPS" PROTETOR DE SURTO MONOPOLAR 20KA / 175/275VCA - CLASSE II/III - fonte : (LABOR) |  |  |  | 048357 | UN | 45.1 | 1 |  | 45.1
(F) Total: | [8 empty] | 45.1
Serviços |  |  |  | Código | Unid | Custo | Consumo |  | Custo Unitário
Mini-Disjuntor monopolar 16A, curva C, 5kA, 127/220Vca, referência Siemens, GE, Schneider ou equivalente - fonte : (BASE LOCAL DO ORCAMENTO 1632401) |  |  |  | '3F78.000026 | und | 1 | 0.00 |  | 0.00
(G) Total: | [8 empty] | 14.38
Itens de transporte |  | Código | Unid | Fórmula | X1 | X2 | X3 | Custo Unit. | Consumo | Custo Unitário
(H) Total: | [8 empty] | 0
Custo Direto Total (E)+(F)+(G)+(H): | [8 empty] | 59.48
BDI: | [8 empty] | 19.78
Preço Unitário Total: | [8 empty] | 79.26
Planilha: | 1 - ADEQUAÇÕES COZINHA
Serviço: | 160801 - Cabo flexível, com isol. de 750 V e seção de 2,5 mm², com características de não propagação e auto extinção do fogo, com baixa emissão de fumaça e cobertura de composto não halogenado 70º C, ref.: Induscabos, Sil, Corfio ou equiv | [7 empty] | Unidade: | m
Base: | BASE LOCAL | Código Base: |  | 4079.000052 |  | Fonte: | PRÓPRIA |  | Versão: | 1
Equipamento |  | Código | Unid | Quant. | Ut. Pr. | Ut. Impr. | Vl. Hr. Prod | Vl. Hr. Imp. | Custo Horário
(A) Total: | [8 empty] | 0
Mão-de-obra |  | Código | Unid | Sal/Hora | Encargos(%) | Sal/Hora c/ LS | Consumo |  | Custo Horário
(B) Total: | [8 empty] | 0
Itens de incidência |  | Código | Fator |  | MO | EQ | MA | Custo
(C) Total: | [8 empty] | 0
Custo Horário da Execução (A)+(B)+(C): | [8 empty] | 0
(D) Produção da Equipe: | [8 empty] | 1
(E) Custo Unitário da Execução [(A/D)+(B/D)+(C/D)]: | [8 empty] | 0
Material |  |  |  | Código | Unid | Custo | Consumo |  | Custo Unitário
CABO FLEXIVEL 70ºC TEMPERA MOLE ANTICHAMA 450/750V - 2,5 MM2 - NBR NM 280, CLASSE 5 - fonte : (LABOR) |  |  |  | 043304 | M | 2.25 | 1.02 |  | 2.29
(F) Total: | [8 empty] | 2.29
Serviços |  |  |  | Código | Unid | Custo | Consumo |  | Custo Unitário
Cabo de cobre termoplástico (PVC) flexível isolado 0,60/1kV, antichama, HEPR 90ºC ? 2,5mm2 - fonte : (BASE LOCAL DO ORCAMENTO 1632401) |  |  |  | '3F78.000027 | m | 1 | 0.00 |  | 0.00
(G) Total: | [8 empty] | 5.27
Itens de transporte |  | Código | Unid | Fórmula | X1 | X2 | X3 | Custo Unit. | Consumo | Custo Unitário
(H) Total: | [8 empty] | 0
Custo Direto Total (E)+(F)+(G)+(H): | [8 empty] | 7.56
BDI: | [8 empty] | 2.51
Preço Unitário Total: | [8 empty] | 10.07
Planilha: | 1 - ADEQUAÇÕES COZINHA
Serviço: | 160802 - Cabo flexível, com isol. de 750 V e seção de 6,0 mm², com características de não propagação e auto extinção do fogo, com baixa emissão de fumaça e cobertura de composto não halogenado 70º C, ref.: Induscabos, Sil, Corfio ou equiv | [7 empty] | Unidade: | m
Base: | BASE LOCAL | Código Base: |  | 4079.000073 |  | Fonte: | PRÓPRIA |  | Versão: | 1
Equipamento |  | Código | Unid | Quant. | Ut. Pr. | Ut. Impr. | Vl. Hr. Prod | Vl. Hr. Imp. | Custo Horário
(A) Total: | [8 empty] | 0
Mão-de-obra |  | Código | Unid | Sal/Hora | Encargos(%) | Sal/Hora c/ LS | Consumo |  | Custo Horário
(B) Total: | [8 empty] | 0
Itens de incidência |  | Código | Fator |  | MO | EQ | MA | Custo
(C) Total: | [8 empty] | 0
Custo Horário da Execução (A)+(B)+(C): | [8 empty] | 0
(D) Produção da Equipe: | [8 empty] | 1
(E) Custo Unitário da Execução [(A/D)+(B/D)+(C/D)]: | [8 empty] | 0
Material |  |  |  | Código | Unid | Custo | Consumo |  | Custo Unitário
CABO FLEXIVEL 70ºC TEMPERA MOLE ANTICHAMA 450/750V - 6 MM2 - NBR NM 280, CLASSE 5 - fonte : (LABOR) |  |  |  | 043306 | M | 5.33 | 1.02 |  | 5.43
(F) Total: | [8 empty] | 5.43
Serviços |  |  |  | Código | Unid | Custo | Consumo |  | Custo Unitário
Cabo de cobre termoplástico (PVC) flexível isolado 0,60/1kV, antichama, HEPR 90ºC ? 6,0mm2 - fonte : (BASE LOCAL DO ORCAMENTO 1632401) |  |  |  | '3F78.000028 | m | 1 | 0.00 |  | 0.00
(G) Total: | [8 empty] | 6.23
Itens de transporte |  | Código | Unid | Fórmula | X1 | X2 | X3 | Custo Unit. | Consumo | Custo Unitário
(H) Total: | [8 empty] | 0
Custo Direto Total (E)+(F)+(G)+(H): | [8 empty] | 11.66
BDI: | [8 empty] | 3.88
Preço Unitário Total: | [8 empty] | 15.54
Planilha: | 1 - ADEQUAÇÕES COZINHA
Serviço: | 160901 - Anilhas de plastico para identificação de cabos com seção entre 2.5 e 6.0 mm² | [7 empty] | Unidade: | und
Base: | BASE LOCAL | Código Base: |  | 2A87.000263 |  | Fonte: | PRÓPRIA |  | Versão: | 1
Equipamento |  | Código | Unid | Quant. | Ut. Pr. | Ut. Impr. | Vl. Hr. Prod | Vl. Hr. Imp. | Custo Horário
(A) Total: | [8 empty] | 0
Mão-de-obra |  | Código | Unid | Sal/Hora | Encargos(%) | Sal/Hora c/ LS | Consumo |  | Custo Horário
AJUDANTE (AJUDANTE PRATICO - SINDUSCON) - fonte : (LABOR) |  | 010101 | H | 8.53 | 157.27 | 21.94 | 0.02 |  | 0.43
ELETRICISTA (OFICIAL - SINDUSCON) - fonte : (LABOR) |  | 010115 | H | 10.12 | 157.27 | 26.03 | 0.02 |  | 0.52
(B) Total: | [8 empty] | 0.95
Itens de incidência |  | Código | Fator |  | MO | EQ | MA | Custo
(C) Total: | [8 empty] | 0
Custo Horário da Execução (A)+(B)+(C): | [8 empty] | 0.95
(D) Produção da Equipe: | [8 empty] | 1
(E) Custo Unitário da Execução [(A/D)+(B/D)+(C/D)]: | [8 empty] | 0.95
Material |  |  |  | Código | Unid | Custo | Consumo |  | Custo Unitário
ANILHAS IDENT CABOS (MARCADOR MILLENIUM) MHG 2/5 - HELLERMANN TYTON - fonte : (LABOR) |  |  |  | 043735 | UN | 0.1 | 1 |  | 0.1
(F) Total: | [8 empty] | 0.1
Serviços |  |  |  | Código | Unid | Custo | Consumo |  | Custo Unitário
(G) Total: | [8 empty] | 0
Itens de transporte |  | Código | Unid | Fórmula | X1 | X2 | X3 | Custo Unit. | Consumo | Custo Unitário
(H) Total: | [8 empty] | 0
Custo Direto Total (E)+(F)+(G)+(H): | [8 empty] | 1.05
BDI: | [8 empty] | 0.35
Preço Unitário Total: | [8 empty] | 1.4
Planilha: | 1 - ADEQUAÇÕES COZINHA
Serviço: | 160902 - Terminal agulha 2,5 mm2 | [7 empty] | Unidade: | und
Base: | BASE LOCAL | Código Base: |  | 37DC.000087 |  | Fonte: | PRÓPRIA |  | Versão: | 1
Equipamento |  | Código | Unid | Quant. | Ut. Pr. | Ut. Impr. | Vl. Hr. Prod | Vl. Hr. Imp. | Custo Horário
(A) Total: | [8 empty] | 0
Mão-de-obra |  | Código | Unid | Sal/Hora | Encargos(%) | Sal/Hora c/ LS | Consumo |  | Custo Horário
(B) Total: | [8 empty] | 0
Itens de incidência |  | Código | Fator |  | MO | EQ | MA | Custo
(C) Total: | [8 empty] | 0
Custo Horário da Execução (A)+(B)+(C): | [8 empty] | 0
(D) Produção da Equipe: | [8 empty] | 1
(E) Custo Unitário da Execução [(A/D)+(B/D)+(C/D)]: | [8 empty] | 0
Material |  |  |  | Código | Unid | Custo | Consumo |  | Custo Unitário
TERMINAL COMPRESSAO TIPO AGULHA OU PINO 2,5MM2 - fonte : (LABOR) |  |  |  | 043778 | UN | 0.41 | 1 |  | 0.41
(F) Total: | [8 empty] | 0.41
Serviços |  |  |  | Código | Unid | Custo | Consumo |  | Custo Unitário
Terminal em bronze a pressão para ligação de cabo a barra até 4.0mm2 - fonte : (BASE LOCAL DO ORCAMENTO 1632401) |  |  |  | '3F78.000029 | und | 1 | 0.00 |  | 0.00
(G) Total: | [8 empty] | 9.58
Itens de transporte |  | Código | Unid | Fórmula | X1 | X2 | X3 | Custo Unit. | Consumo | Custo Unitário
(H) Total: | [8 empty] | 0
Custo Direto Total (E)+(F)+(G)+(H): | [8 empty] | 9.99
BDI: | [8 empty] | 3.32
Preço Unitário Total: | [8 empty] | 13.31
Planilha: | 1 - ADEQUAÇÕES COZINHA
Serviço: | 160903 - Terminal agulha 4,0 mm2 | [7 empty] | Unidade: | und
Base: | BASE LOCAL | Código Base: |  | 2A87.000267 |  | Fonte: | PRÓPRIA |  | Versão: | 1
Equipamento |  | Código | Unid | Quant. | Ut. Pr. | Ut. Impr. | Vl. Hr. Prod | Vl. Hr. Imp. | Custo Horário
(A) Total: | [8 empty] | 0
Mão-de-obra |  | Código | Unid | Sal/Hora | Encargos(%) | Sal/Hora c/ LS | Consumo |  | Custo Horário
(B) Total: | [8 empty] | 0
Itens de incidência |  | Código | Fator |  | MO | EQ | MA | Custo
(C) Total: | [8 empty] | 0
Custo Horário da Execução (A)+(B)+(C): | [8 empty] | 0
(D) Produção da Equipe: | [8 empty] | 1
(E) Custo Unitário da Execução [(A/D)+(B/D)+(C/D)]: | [8 empty] | 0
Material |  |  |  | Código | Unid | Custo | Consumo |  | Custo Unitário
TERMINAL COMPRESSAO TIPO AGULHA OU PINO #4MM2 - fonte : (LABOR) |  |  |  | 048842 | UN | 0.82 | 1 |  | 0.82
(F) Total: | [8 empty] | 0.82
Serviços |  |  |  | Código | Unid | Custo | Consumo |  | Custo Unitário
Terminal em bronze a pressão para ligação de cabo a barra até 4.0mm2 - fonte : (BASE LOCAL DO ORCAMENTO 1632401) |  |  |  | '3F78.000030 | und | 1 | 0.00 |  | 0.00
(G) Total: | [8 empty] | 9.58
Itens de transporte |  | Código | Unid | Fórmula | X1 | X2 | X3 | Custo Unit. | Consumo | Custo Unitário
(H) Total: | [8 empty] | 0
Custo Direto Total (E)+(F)+(G)+(H): | [8 empty] | 10.4
BDI: | [8 empty] | 3.46
Preço Unitário Total: | [8 empty] | 13.86
Planilha: | 1 - ADEQUAÇÕES COZINHA
Serviço: | 160904 - Terminal agulha 6,0 mm2 | [7 empty] | Unidade: | und
Base: | BASE LOCAL | Código Base: |  | 2A87.000268 |  | Fonte: | PRÓPRIA |  | Versão: | 1
Equipamento |  | Código | Unid | Quant. | Ut. Pr. | Ut. Impr. | Vl. Hr. Prod | Vl. Hr. Imp. | Custo Horário
(A) Total: | [8 empty] | 0
Mão-de-obra |  | Código | Unid | Sal/Hora | Encargos(%) | Sal/Hora c/ LS | Consumo |  | Custo Horário
(B) Total: | [8 empty] | 0
Itens de incidência |  | Código | Fator |  | MO | EQ | MA | Custo
(C) Total: | [8 empty] | 0
Custo Horário da Execução (A)+(B)+(C): | [8 empty] | 0
(D) Produção da Equipe: | [8 empty] | 1
(E) Custo Unitário da Execução [(A/D)+(B/D)+(C/D)]: | [8 empty] | 0
Material |  |  |  | Código | Unid | Custo | Consumo |  | Custo Unitário
TERMINAL COMPRESSAO TIPO AGULHA OU PINO #6MM2 - fonte : (LABOR) |  |  |  | 048843 | UN | 0.82 | 1 |  | 0.82
(F) Total: | [8 empty] | 0.82
Serviços |  |  |  | Código | Unid | Custo | Consumo |  | Custo Unitário
Terminal em bronze a pressão para ligação de cabo a barra de 6.0 mm2 - fonte : (BASE LOCAL DO ORCAMENTO 1632401) |  |  |  | '3F78.000031 | und | 1 | 0.00 |  | 0.00
(G) Total: | [8 empty] | 10.54
Itens de transporte |  | Código | Unid | Fórmula | X1 | X2 | X3 | Custo Unit. | Consumo | Custo Unitário
(H) Total: | [8 empty] | 0
Custo Direto Total (E)+(F)+(G)+(H): | [8 empty] | 11.36
BDI: | [8 empty] | 3.78
Preço Unitário Total: | [8 empty] | 15.14
Planilha: | 1 - ADEQUAÇÕES COZINHA
Serviço: | 160905 - Terminal olhal 2,5 mm2 | [7 empty] | Unidade: | und
Base: | BASE LOCAL | Código Base: |  | 2A87.000271 |  | Fonte: | PRÓPRIA |  | Versão: | 1
Equipamento |  | Código | Unid | Quant. | Ut. Pr. | Ut. Impr. | Vl. Hr. Prod | Vl. Hr. Imp. | Custo Horário
(A) Total: | [8 empty] | 0
Mão-de-obra |  | Código | Unid | Sal/Hora | Encargos(%) | Sal/Hora c/ LS | Consumo |  | Custo Horário
(B) Total: | [8 empty] | 0
Itens de incidência |  | Código | Fator |  | MO | EQ | MA | Custo
(C) Total: | [8 empty] | 0
Custo Horário da Execução (A)+(B)+(C): | [8 empty] | 0
(D) Produção da Equipe: | [8 empty] | 1
(E) Custo Unitário da Execução [(A/D)+(B/D)+(C/D)]: | [8 empty] | 0
Material |  |  |  | Código | Unid | Custo | Consumo |  | Custo Unitário
TERMINAL A COMPRESSAO EM COBRE ESTANHADO PARA CABO 2,5 MM2, 1 FURO E 1 COMPRESSAO, PARA PARAFUSO DE FIXACAO M5 - fonte : (SINAPI) |  |  |  | 00001570 | UN | 1.14 | 1 |  | 1.14
(F) Total: | [8 empty] | 1.14
Serviços |  |  |  | Código | Unid | Custo | Consumo |  | Custo Unitário
Terminal em bronze a pressão para ligação de cabo a barra até 4.0mm2 - fonte : (BASE LOCAL DO ORCAMENTO 1632401) |  |  |  | '3F78.000032 | und | 1 | 0.00 |  | 0.00
(G) Total: | [8 empty] | 9.58
Itens de transporte |  | Código | Unid | Fórmula | X1 | X2 | X3 | Custo Unit. | Consumo | Custo Unitário
(H) Total: | [8 empty] | 0
Custo Direto Total (E)+(F)+(G)+(H): | [8 empty] | 10.72
BDI: | [8 empty] | 3.56
Preço Unitário Total: | [8 empty] | 14.28
Planilha: | 1 - ADEQUAÇÕES COZINHA
Serviço: | 160906 - Terminal olhal 4,0 mm2 | [7 empty] | Unidade: | und
Base: | BASE LOCAL | Código Base: |  | 2A87.000272 |  | Fonte: | PRÓPRIA |  | Versão: | 1
Equipamento |  | Código | Unid | Quant. | Ut. Pr. | Ut. Impr. | Vl. Hr. Prod | Vl. Hr. Imp. | Custo Horário
(A) Total: | [8 empty] | 0
Mão-de-obra |  | Código | Unid | Sal/Hora | Encargos(%) | Sal/Hora c/ LS | Consumo |  | Custo Horário
(B) Total: | [8 empty] | 0
Itens de incidência |  | Código | Fator |  | MO | EQ | MA | Custo
(C) Total: | [8 empty] | 0
Custo Horário da Execução (A)+(B)+(C): | [8 empty] | 0
(D) Produção da Equipe: | [8 empty] | 1
(E) Custo Unitário da Execução [(A/D)+(B/D)+(C/D)]: | [8 empty] | 0
Material |  |  |  | Código | Unid | Custo | Consumo |  | Custo Unitário
TERMINAL A COMPRESSAO EM COBRE ESTANHADO PARA CABO 4 MM2, 1 FURO E 1 COMPRESSAO, PARA PARAFUSO DE FIXACAO M5 - fonte : (SINAPI) |  |  |  | 00001571 | UN | 1.48 | 1 |  | 1.48
(F) Total: | [8 empty] | 1.48
Serviços |  |  |  | Código | Unid | Custo | Consumo |  | Custo Unitário
Terminal em bronze a pressão para ligação de cabo a barra até 4.0mm2 - fonte : (BASE LOCAL DO ORCAMENTO 1632401) |  |  |  | '3F78.000033 | und | 1 | 0.00 |  | 0.00
(G) Total: | [8 empty] | 9.58
Itens de transporte |  | Código | Unid | Fórmula | X1 | X2 | X3 | Custo Unit. | Consumo | Custo Unitário
(H) Total: | [8 empty] | 0
Custo Direto Total (E)+(F)+(G)+(H): | [8 empty] | 11.06
BDI: | [8 empty] | 3.68
Preço Unitário Total: | [8 empty] | 14.74
Planilha: | 1 - ADEQUAÇÕES COZINHA
Serviço: | 160907 - Terminal olhal 6,0 mm2 | [7 empty] | Unidade: | und
Base: | BASE LOCAL | Código Base: |  | 2A87.000273 |  | Fonte: | PRÓPRIA |  | Versão: | 1
Equipamento |  | Código | Unid | Quant. | Ut. Pr. | Ut. Impr. | Vl. Hr. Prod | Vl. Hr. Imp. | Custo Horário
(A) Total: | [8 empty] | 0
Mão-de-obra |  | Código | Unid | Sal/Hora | Encargos(%) | Sal/Hora c/ LS | Consumo |  | Custo Horário
(B) Total: | [8 empty] | 0
Itens de incidência |  | Código | Fator |  | MO | EQ | MA | Custo
(C) Total: | [8 empty] | 0
Custo Horário da Execução (A)+(B)+(C): | [8 empty] | 0
(D) Produção da Equipe: | [8 empty] | 1
(E) Custo Unitário da Execução [(A/D)+(B/D)+(C/D)]: | [8 empty] | 0
Material |  |  |  | Código | Unid | Custo | Consumo |  | Custo Unitário
TERMINAL A COMPRESSAO EM COBRE ESTANHADO PARA CABO 6 MM2, 1 FURO E 1 COMPRESSAO, PARA PARAFUSO DE FIXACAO M6 - fonte : (SINAPI) |  |  |  | 00001573 | UN | 1.77 | 1 |  | 1.77
(F) Total: | [8 empty] | 1.77
Serviços |  |  |  | Código | Unid | Custo | Consumo |  | Custo Unitário
Terminal em bronze a pressão para ligação de cabo a barra de 6.0 mm2 - fonte : (BASE LOCAL DO ORCAMENTO 1632401) |  |  |  | '3F78.000034 | und | 1 | 0.00 |  | 0.00
(G) Total: | [8 empty] | 9.58
Itens de transporte |  | Código | Unid | Fórmula | X1 | X2 | X3 | Custo Unit. | Consumo | Custo Unitário
(H) Total: | [8 empty] | 0
Custo Direto Total (E)+(F)+(G)+(H): | [8 empty] | 11.35
BDI: | [8 empty] | 3.77
Preço Unitário Total: | [8 empty] | 15.12
Planilha: | 1 - ADEQUAÇÕES COZINHA
Serviço: | 160908 - Terminal olhal 16,0 mm2 | [7 empty] | Unidade: | und
Base: | BASE LOCAL | Código Base: |  | 2A87.000274 |  | Fonte: | PRÓPRIA |  | Versão: | 1
Equipamento |  | Código | Unid | Quant. | Ut. Pr. | Ut. Impr. | Vl. Hr. Prod | Vl. Hr. Imp. | Custo Horário
(A) Total: | [8 empty] | 0
Mão-de-obra |  | Código | Unid | Sal/Hora | Encargos(%) | Sal/Hora c/ LS | Consumo |  | Custo Horário
(B) Total: | [8 empty] | 0
Itens de incidência |  | Código | Fator |  | MO | EQ | MA | Custo
(C) Total: | [8 empty] | 0
Custo Horário da Execução (A)+(B)+(C): | [8 empty] | 0
(D) Produção da Equipe: | [8 empty] | 1
(E) Custo Unitário da Execução [(A/D)+(B/D)+(C/D)]: | [8 empty] | 0
Material |  |  |  | Código | Unid | Custo | Consumo |  | Custo Unitário
TERMINAL A COMPRESSAO EM COBRE ESTANHADO PARA CABO 16 MM2, 1 FURO E 1 COMPRESSAO, PARA PARAFUSO DE FIXACAO M6 - fonte : (SINAPI) |  |  |  | 00001575 | UN | 2.27 | 1 |  | 2.27
(F) Total: | [8 empty] | 2.27
Serviços |  |  |  | Código | Unid | Custo | Consumo |  | Custo Unitário
erminal em bronze a pressão para ligação de cabo a barra de 16.0 mm2 - fonte : (BASE LOCAL DO ORCAMENTO 1632401) |  |  |  | '3F78.000035 | und | 1 | 0.00 |  | 0.00
(G) Total: | [8 empty] | 11.98
Itens de transporte |  | Código | Unid | Fórmula | X1 | X2 | X3 | Custo Unit. | Consumo | Custo Unitário
(H) Total: | [8 empty] | 0
Custo Direto Total (E)+(F)+(G)+(H): | [8 empty] | 14.25
BDI: | [8 empty] | 4.74
Preço Unitário Total: | [8 empty] | 18.99
Planilha: | 1 - ADEQUAÇÕES COZINHA
Serviço: | 160909 - Abraçadeira de nylon para prender cabos, diâm. máx. de amarração 100 mm, marcas de referência HELLERMANN, FRONTEC, SCHNEIDER ELETRIC | [7 empty] | Unidade: | und
Base: | BASE LOCAL | Código Base: |  | 2A87.000277 |  | Fonte: | PRÓPRIA |  | Versão: | 1
Equipamento |  | Código | Unid | Quant. | Ut. Pr. | Ut. Impr. | Vl. Hr. Prod | Vl. Hr. Imp. | Custo Horário
(A) Total: | [8 empty] | 0
Mão-de-obra |  | Código | Unid | Sal/Hora | Encargos(%) | Sal/Hora c/ LS | Consumo |  | Custo Horário
AJUDANTE (AJUDANTE PRATICO - SINDUSCON) - fonte : (LABOR) |  | 010101 | H | 8.53 | 157.27 | 21.94 | 0.02 |  | 0.43
ELETRICISTA (OFICIAL - SINDUSCON) - fonte : (LABOR) |  | 010115 | H | 10.12 | 157.27 | 26.03 | 0.02 |  | 0.52
(B) Total: | [8 empty] | 0.95
Itens de incidência |  | Código | Fator |  | MO | EQ | MA | Custo
(C) Total: | [8 empty] | 0
Custo Horário da Execução (A)+(B)+(C): | [8 empty] | 0.95
(D) Produção da Equipe: | [8 empty] | 1
(E) Custo Unitário da Execução [(A/D)+(B/D)+(C/D)]: | [8 empty] | 0.95
Material |  |  |  | Código | Unid | Custo | Consumo |  | Custo Unitário
ABRACADEIRA DE NYLON INSULOK REF. T-120 R - DIAMETRO MAXIMO DE AMARRACAO 100MM - LARG. 7,6 MM E COMP. 390 MM - fonte : (LABOR) |  |  |  | 049404 | UN | 1.25 | 1 |  | 1.25
(F) Total: | [8 empty] | 1.25
Serviços |  |  |  | Código | Unid | Custo | Consumo |  | Custo Unitário
(G) Total: | [8 empty] | 0
Itens de transporte |  | Código | Unid | Fórmula | X1 | X2 | X3 | Custo Unit. | Consumo | Custo Unitário
(H) Total: | [8 empty] | 0
Custo Direto Total (E)+(F)+(G)+(H): | [8 empty] | 2.2
BDI: | [8 empty] | 0.73
Preço Unitário Total: | [8 empty] | 2.93
Planilha: | 1 - ADEQUAÇÕES COZINHA
Serviço: | 170101 - Luminaria sobrepor compl., corpo ch. aço pintada branca, refletor e aletas parabólicas alum. alta pureza e refletância inclusive 2 lâmpadas LED T8 9 W/127 V, soquete antivibratório, ref. CAA02-S216TL Lumicenter ou equivalente. | [7 empty] | Unidade: | und
Base: | BASE LOCAL | Código Base: |  | 2A87.000279 |  | Fonte: | PRÓPRIA |  | Versão: | 1
Equipamento |  | Código | Unid | Quant. | Ut. Pr. | Ut. Impr. | Vl. Hr. Prod | Vl. Hr. Imp. | Custo Horário
(A) Total: | [8 empty] | 0
Mão-de-obra |  | Código | Unid | Sal/Hora | Encargos(%) | Sal/Hora c/ LS | Consumo |  | Custo Horário
(B) Total: | [8 empty] | 0
Itens de incidência |  | Código | Fator |  | MO | EQ | MA | Custo
(C) Total: | [8 empty] | 0
Custo Horário da Execução (A)+(B)+(C): | [8 empty] | 0
(D) Produção da Equipe: | [8 empty] | 1
(E) Custo Unitário da Execução [(A/D)+(B/D)+(C/D)]: | [8 empty] | 0
Material |  |  |  | Código | Unid | Custo | Consumo |  | Custo Unitário
GANCHO CURTO PARA LUMINARIA EM PERFILADO 38X38MM - fonte : (LABOR) |  |  |  | 049161 | UN | 2.33 | 2 |  | 4.66
SOQUETE ANTI-VIBRATORIO P/LAMP FLUOR/LED PANAM/SIMILAR - fonte : (LABOR) |  |  |  | 049626 | UN | 3.59 | 4 |  | 14.36
(F) Total: | [8 empty] | 19.02
Serviços |  |  |  | Código | Unid | Custo | Consumo |  | Custo Unitário
Luminaria sobrepor compl., corpo ch. aço pintada branca, refletor, aletas parabólicas alum.alta pureza e refletância inclusive 2 lâmpadas LED T8 9/10W temp. de cor 5000k c/ 60cm - Ref. CS216AL-N - AMES, 1261 - LUMAVI OU EQUIVALENTE - fonte : (LABOR - 2024) |  |  |  | '181001 | und | 1 | 130.82 |  | 130.82
(G) Total: | [8 empty] | 130.82
Itens de transporte |  | Código | Unid | Fórmula | X1 | X2 | X3 | Custo Unit. | Consumo | Custo Unitário
(H) Total: | [8 empty] | 0
Custo Direto Total (E)+(F)+(G)+(H): | [8 empty] | 149.84
BDI: | [8 empty] | 49.82
Preço Unitário Total: | [8 empty] | 199.66
Planilha: | 1 - ADEQUAÇÕES COZINHA
Serviço: | 170102 - Luminaria sobrepor compl., corpo ch. aço pintada branca, refletor e aletas parabólicas alum. alta pureza e refletância inclusive 2 lâmpadas LED T8 18 W/127 V, soquete antivibratório, ref. Lumicenter ou equiv. | [7 empty] | Unidade: | und
Base: | BASE LOCAL | Código Base: |  | 3AA8.000148 |  | Fonte: | PRÓPRIA |  | Versão: | 1
Equipamento |  | Código | Unid | Quant. | Ut. Pr. | Ut. Impr. | Vl. Hr. Prod | Vl. Hr. Imp. | Custo Horário
(A) Total: | [8 empty] | 0
Mão-de-obra |  | Código | Unid | Sal/Hora | Encargos(%) | Sal/Hora c/ LS | Consumo |  | Custo Horário
(B) Total: | [8 empty] | 0
Itens de incidência |  | Código | Fator |  | MO | EQ | MA | Custo
(C) Total: | [8 empty] | 0
Custo Horário da Execução (A)+(B)+(C): | [8 empty] | 0
(D) Produção da Equipe: | [8 empty] | 1
(E) Custo Unitário da Execução [(A/D)+(B/D)+(C/D)]: | [8 empty] | 0
Material |  |  |  | Código | Unid | Custo | Consumo |  | Custo Unitário
GANCHO CURTO PARA LUMINARIA EM PERFILADO 38X38MM - fonte : (LABOR) |  |  |  | 049161 | UN | 2.33 | 2 |  | 4.66
SOQUETE ANTI-VIBRATORIO P/LAMP FLUOR/LED PANAM/SIMILAR - fonte : (LABOR) |  |  |  | 049626 | UN | 3.59 | 4 |  | 14.36
LUMINÁRIA SOBREPOR, CORPO CH. AÇO BRANCA, S/ ALETAS; REFLETOR ALUM P/ 2 LAMP 18/20W; SEM LAMPADA; COMP APROX 120CM - REF. LUMAVI ? 4240; G-LIGHT - SLIMT8-LED-2X20-65-3C; AMS ? CS232RF; CLARON SO0050000R OU EQUIV - fonte : (LABOR) |  |  |  | 130597 | UN | 103.01 | 1 |  | 103.01
(F) Total: | [8 empty] | 122.03
Serviços |  |  |  | Código | Unid | Custo | Consumo |  | Custo Unitário
Luminaria sobrepor compl., corpo ch. aço pintada branca, refletor aletas parabólicas alum.alta pureza e refletância inclusive 2 lâmpadas LED T8 20W temp. de cor 5000k bivolt c/ 1,20m - Ref. CS232AL-N - AMES, 2447 - LUMAVI OU EQUIVALENTE - fonte : (BASE LOCAL DO ORCAMENTO 1632401) |  |  |  | '3F78.000036 | und | 1 | 0.00 |  | 0.00
(G) Total: | [8 empty] | 74.61
Itens de transporte |  | Código | Unid | Fórmula | X1 | X2 | X3 | Custo Unit. | Consumo | Custo Unitário
(H) Total: | [8 empty] | 0
Custo Direto Total (E)+(F)+(G)+(H): | [8 empty] | 196.64
BDI: | [8 empty] | 65.38
Preço Unitário Total: | [8 empty] | 262.02
Planilha: | 1 - ADEQUAÇÕES COZINHA
Serviço: | 170103 - Luminária hermética p/ 2 lâmp. LED tubulares 18W 1200mm (PHILIPS, OSRAM, SYLVANIA ou equiv), c/ temperatura de cor>6500K, mod. CHT01-S232IP66 ou AVANT HUMMER IP66-T8-2x32W, marcas de ref. AVANT, LUMICENTER, PHILIPS ou equivalente | [7 empty] | Unidade: | und
Base: | BASE LOCAL | Código Base: |  | 2A87.000281 |  | Fonte: | PRÓPRIA |  | Versão: | 1
Equipamento |  | Código | Unid | Quant. | Ut. Pr. | Ut. Impr. | Vl. Hr. Prod | Vl. Hr. Imp. | Custo Horário
(A) Total: | [8 empty] | 0
Mão-de-obra |  | Código | Unid | Sal/Hora | Encargos(%) | Sal/Hora c/ LS | Consumo |  | Custo Horário
(B) Total: | [8 empty] | 0
Itens de incidência |  | Código | Fator |  | MO | EQ | MA | Custo
(C) Total: | [8 empty] | 0
Custo Horário da Execução (A)+(B)+(C): | [8 empty] | 0
(D) Produção da Equipe: | [8 empty] | 1
(E) Custo Unitário da Execução [(A/D)+(B/D)+(C/D)]: | [8 empty] | 0
Material |  |  |  | Código | Unid | Custo | Consumo |  | Custo Unitário
LUMINARIA HERMETICA SOBREPOR IP66 REF. CHT01-S232 - LUMICENTER OU EQUIVALENTE - EXCLUSIVE LAMPADAS - fonte : (LABOR) |  |  |  | 130541 | UN | 95.37 | 1 |  | 95.37
LAMPADA LED TUBULAR T8 18W 1200MM BRANCO FRIO, BASE G13, BIVOLT - CERTIFICADA INMETRO - fonte : (LABOR) |  |  |  | 130701 | UN | 13.32 | 2 |  | 26.64
(F) Total: | [8 empty] | 122.01
Serviços |  |  |  | Código | Unid | Custo | Consumo |  | Custo Unitário
Luminária p/ duas lâmpadas fluorescentes 40W, completa, c/ reator duplo-127V partida rápida e alto fator de potência, soquete antivibratório e lâmpada fluorescente 40W-127V - fonte : (BASE LOCAL DO ORCAMENTO 1632401) |  |  |  | '3F78.000037 | und | 1 | 0.00 |  | 0.00
(G) Total: | [8 empty] | 52.76
Itens de transporte |  | Código | Unid | Fórmula | X1 | X2 | X3 | Custo Unit. | Consumo | Custo Unitário
(H) Total: | [8 empty] | 0
Custo Direto Total (E)+(F)+(G)+(H): | [8 empty] | 174.77
BDI: | [8 empty] | 58.11
Preço Unitário Total: | [8 empty] | 232.88
Planilha: | 1 - ADEQUAÇÕES COZINHA
Serviço: | 170104 - Luminária hermética p/ 2 lâmpadas LED tubulares 9W 600mm (PHILIPS, OSRAM, SYLVANIA ou equiv), c/ temperatura de cor>6500K, mod. CHT01-S216IP66 ou AVANT HUMMER IP66-T8-2x16W, marcas de ref. AVANT, LUMICENTER, PHILIPS ou equivalente | [7 empty] | Unidade: | und
Base: | BASE LOCAL | Código Base: |  | 3DD3.000359 |  | Fonte: | PRÓPRIA |  | Versão: | 1
Equipamento |  | Código | Unid | Quant. | Ut. Pr. | Ut. Impr. | Vl. Hr. Prod | Vl. Hr. Imp. | Custo Horário
(A) Total: | [8 empty] | 0
Mão-de-obra |  | Código | Unid | Sal/Hora | Encargos(%) | Sal/Hora c/ LS | Consumo |  | Custo Horário
(B) Total: | [8 empty] | 0
Itens de incidência |  | Código | Fator |  | MO | EQ | MA | Custo
(C) Total: | [8 empty] | 0
Custo Horário da Execução (A)+(B)+(C): | [8 empty] | 0
(D) Produção da Equipe: | [8 empty] | 1
(E) Custo Unitário da Execução [(A/D)+(B/D)+(C/D)]: | [8 empty] | 0
Material |  |  |  | Código | Unid | Custo | Consumo |  | Custo Unitário
LAMPADA LED TUBULAR T8 9W 600MM BRANCO FRIO, BASE G13, BIVOLT - CERTIFICADA INMETRO - fonte : (LABOR) |  |  |  | 040612 | UN | 9.89 | 2 |  | 19.78
LUMINARIA HERMETICA SOBREPOR IP66 REF. CHT01-S216 - LUMICENTER OU EQUIVALENTE - EXCLUSIVE LAMPADAS - fonte : (LABOR) |  |  |  | 130542 | UN | 154.14 | 1 |  | 154.14
(F) Total: | [8 empty] | 173.92
Serviços |  |  |  | Código | Unid | Custo | Consumo |  | Custo Unitário
Luminária p/ duas lâmpadas fluorescentes 20W, completa, c/ reator duplo-127V partida rápida e alto fator de potência, soquete antivibratório e lâmpada fluorescente 20W-127V - fonte : (BASE LOCAL DO ORCAMENTO 1632401) |  |  |  | '3F78.000038 | und | 1 | 0.00 |  | 0.00
(G) Total: | [8 empty] | 52.76
Itens de transporte |  | Código | Unid | Fórmula | X1 | X2 | X3 | Custo Unit. | Consumo | Custo Unitário
(H) Total: | [8 empty] | 0
Custo Direto Total (E)+(F)+(G)+(H): | [8 empty] | 226.68
BDI: | [8 empty] | 75.37
Preço Unitário Total: | [8 empty] | 302.05
Planilha: | 1 - ADEQUAÇÕES COZINHA
Serviço: | 170201 - Interruptor de uma tecla simples 10A/250V, com placa 4x2" | [7 empty] | Unidade: | und
Base: | LABOR - 2024 | Código Base: |  | 180204 |  | Fonte: | LABOR |  | Versão: | 1
Equipamento |  | Código | Unid | Quant. | Ut. Pr. | Ut. Impr. | Vl. Hr. Prod | Vl. Hr. Imp. | Custo Horário
(A) Total: | [8 empty] | 0
Mão-de-obra |  | Código | Unid | Sal/Hora | Encargos(%) | Sal/Hora c/ LS | Consumo |  | Custo Horário
AJUDANTE (AJUDANTE PRATICO - SINDUSCON) |  | 010101 | H | 8.53 | 157.27 | 21.94 | 0.26 |  | 5.7
ELETRICISTA (OFICIAL - SINDUSCON) |  | 010115 | H | 10.12 | 157.27 | 26.03 | 0.26 |  | 6.76
(B) Total: | [8 empty] | 12.46
Itens de incidência |  | Código | Fator |  | MO | EQ | MA | Custo
(C) Total: | [8 empty] | 0
Custo Horário da Execução (A)+(B)+(C): | [8 empty] | 12.46
(D) Produção da Equipe: | [8 empty] | 1
(E) Custo Unitário da Execução [(A/D)+(B/D)+(C/D)]: | [8 empty] | 12.46
Material |  |  |  | Código | Unid | Custo | Consumo |  | Custo Unitário
INTERRUPTOR (MODULO) 1 TECLA SIMPLES 10A/250V S/ ESPELHO |  |  |  | 045501 | UN | 14.24 | 1 |  | 14.24
ESPELHO 4X2", LINHA BRANCA COM SUPORTE PARA ENCAIXE |  |  |  | 045525 | UN | 4.61 | 1 |  | 4.61
(F) Total: | [8 empty] | 18.85
Serviços |  |  |  | Código | Unid | Custo | Consumo |  | Custo Unitário
(G) Total: | [8 empty] | 0
Itens de transporte |  | Código | Unid | Fórmula | X1 | X2 | X3 | Custo Unit. | Consumo | Custo Unitário
(H) Total: | [8 empty] | 0
Custo Direto Total (E)+(F)+(G)+(H): | [8 empty] | 31.31
BDI: | [8 empty] | 10.41
Preço Unitário Total: | [8 empty] | 41.72
Planilha: | 1 - ADEQUAÇÕES COZINHA
Serviço: | 170202 - Interruptor de duas teclas simples 10A/250V, com placa 4x2" | [7 empty] | Unidade: | und
Base: | LABOR - 2024 | Código Base: |  | 180205 |  | Fonte: | LABOR |  | Versão: | 1
Equipamento |  | Código | Unid | Quant. | Ut. Pr. | Ut. Impr. | Vl. Hr. Prod | Vl. Hr. Imp. | Custo Horário
(A) Total: | [8 empty] | 0
Mão-de-obra |  | Código | Unid | Sal/Hora | Encargos(%) | Sal/Hora c/ LS | Consumo |  | Custo Horário
AJUDANTE (AJUDANTE PRATICO - SINDUSCON) |  | 010101 | H | 8.53 | 157.27 | 21.94 | 0.42 |  | 9.21
ELETRICISTA (OFICIAL - SINDUSCON) |  | 010115 | H | 10.12 | 157.27 | 26.03 | 0.42 |  | 10.93
(B) Total: | [8 empty] | 20.14
Itens de incidência |  | Código | Fator |  | MO | EQ | MA | Custo
(C) Total: | [8 empty] | 0
Custo Horário da Execução (A)+(B)+(C): | [8 empty] | 20.14
(D) Produção da Equipe: | [8 empty] | 1
(E) Custo Unitário da Execução [(A/D)+(B/D)+(C/D)]: | [8 empty] | 20.14
Material |  |  |  | Código | Unid | Custo | Consumo |  | Custo Unitário
INTERRUPTOR (MODULO) 1 TECLA SIMPLES 10A/250V S/ ESPELHO |  |  |  | 045501 | UN | 14.24 | 2 |  | 28.48
ESPELHO 4X2", LINHA BRANCA COM SUPORTE PARA ENCAIXE |  |  |  | 045525 | UN | 4.61 | 1 |  | 4.61
(F) Total: | [8 empty] | 33.09
Serviços |  |  |  | Código | Unid | Custo | Consumo |  | Custo Unitário
(G) Total: | [8 empty] | 0
Itens de transporte |  | Código | Unid | Fórmula | X1 | X2 | X3 | Custo Unit. | Consumo | Custo Unitário
(H) Total: | [8 empty] | 0
Custo Direto Total (E)+(F)+(G)+(H): | [8 empty] | 53.23
BDI: | [8 empty] | 17.7
Preço Unitário Total: | [8 empty] | 70.93
Planilha: | 1 - ADEQUAÇÕES COZINHA
Serviço: | 170203 - Tomada padrão brasileiro linha branca, NBR 14136 (1 módulos) - 2 polos + terra 10A/250V, inclusive suporte e placa 4x2" | [7 empty] | Unidade: | und
Base: | LABOR - 2024 | Código Base: |  | 180201 |  | Fonte: | LABOR |  | Versão: | 2
Equipamento |  | Código | Unid | Quant. | Ut. Pr. | Ut. Impr. | Vl. Hr. Prod | Vl. Hr. Imp. | Custo Horário
(A) Total: | [8 empty] | 0
Mão-de-obra |  | Código | Unid | Sal/Hora | Encargos(%) | Sal/Hora c/ LS | Consumo |  | Custo Horário
AJUDANTE (AJUDANTE PRATICO - SINDUSCON) |  | 010101 | H | 8.53 | 157.27 | 21.94 | 0.26 |  | 5.7
ELETRICISTA (OFICIAL - SINDUSCON) |  | 010115 | H | 10.12 | 157.27 | 26.03 | 0.26 |  | 6.76
(B) Total: | [8 empty] | 12.46
Itens de incidência |  | Código | Fator |  | MO | EQ | MA | Custo
(C) Total: | [8 empty] | 0
Custo Horário da Execução (A)+(B)+(C): | [8 empty] | 12.46
(D) Produção da Equipe: | [8 empty] | 1
(E) Custo Unitário da Execução [(A/D)+(B/D)+(C/D)]: | [8 empty] | 12.46
Material |  |  |  | Código | Unid | Custo | Consumo |  | Custo Unitário
TOMADA (MODULO) PAD BRAS 2 P+T 10A/250V NBR 14136 S/ ESPELH |  |  |  | 045520 | UN | 21.12 | 1 |  | 21.12
ESPELHO 4X2", LINHA BRANCA COM SUPORTE PARA ENCAIXE |  |  |  | 045525 | UN | 4.61 | 1 |  | 4.61
(F) Total: | [8 empty] | 25.73
Serviços |  |  |  | Código | Unid | Custo | Consumo |  | Custo Unitário
(G) Total: | [8 empty] | 0
Itens de transporte |  | Código | Unid | Fórmula | X1 | X2 | X3 | Custo Unit. | Consumo | Custo Unitário
(H) Total: | [8 empty] | 0
Custo Direto Total (E)+(F)+(G)+(H): | [8 empty] | 38.19
BDI: | [8 empty] | 12.7
Preço Unitário Total: | [8 empty] | 50.89
Planilha: | 1 - ADEQUAÇÕES COZINHA
Serviço: | 170204 - Tomada padrão brasileiro linha branca, NBR 14136 (1 módulos) - 2 polos + terra 20A/250V, inclusive suporte e placa 4x2" | [7 empty] | Unidade: | und
Base: | LABOR - 2024 | Código Base: |  | 180202 |  | Fonte: | LABOR |  | Versão: | 2
Equipamento |  | Código | Unid | Quant. | Ut. Pr. | Ut. Impr. | Vl. Hr. Prod | Vl. Hr. Imp. | Custo Horário
(A) Total: | [8 empty] | 0
Mão-de-obra |  | Código | Unid | Sal/Hora | Encargos(%) | Sal/Hora c/ LS | Consumo |  | Custo Horário
AJUDANTE (AJUDANTE PRATICO - SINDUSCON) |  | 010101 | H | 8.53 | 157.27 | 21.94 | 0.34 |  | 7.45
ELETRICISTA (OFICIAL - SINDUSCON) |  | 010115 | H | 10.12 | 157.27 | 26.03 | 0.34 |  | 8.85
(B) Total: | [8 empty] | 16.3
Itens de incidência |  | Código | Fator |  | MO | EQ | MA | Custo
(C) Total: | [8 empty] | 0
Custo Horário da Execução (A)+(B)+(C): | [8 empty] | 16.3
(D) Produção da Equipe: | [8 empty] | 1
(E) Custo Unitário da Execução [(A/D)+(B/D)+(C/D)]: | [8 empty] | 16.3
Material |  |  |  | Código | Unid | Custo | Consumo |  | Custo Unitário
TOMADA (MODULO) PAD BRAS 2 P+T 20A/250V NBR 14136 S/ ESPELH |  |  |  | 045519 | UN | 23.4 | 1 |  | 23.4
ESPELHO 4X2", LINHA BRANCA COM SUPORTE PARA ENCAIXE |  |  |  | 045525 | UN | 4.61 | 1 |  | 4.61
(F) Total: | [8 empty] | 28.01
Serviços |  |  |  | Código | Unid | Custo | Consumo |  | Custo Unitário
(G) Total: | [8 empty] | 0
Itens de transporte |  | Código | Unid | Fórmula | X1 | X2 | X3 | Custo Unit. | Consumo | Custo Unitário
(H) Total: | [8 empty] | 0
Custo Direto Total (E)+(F)+(G)+(H): | [8 empty] | 44.31
BDI: | [8 empty] | 14.73
Preço Unitário Total: | [8 empty] | 59.04
Planilha: | 1 - ADEQUAÇÕES COZINHA
Serviço: | 170205 - Tomada padrão brasileiro linha branca, NBR 14136 (2 módulos) - 2 polos + terra 20A/250V, inclusive suporte e placa 4x2" | [7 empty] | Unidade: | und
Base: | LABOR - 2024 | Código Base: |  | 180228 |  | Fonte: | LABOR |  | Versão: | 1
Equipamento |  | Código | Unid | Quant. | Ut. Pr. | Ut. Impr. | Vl. Hr. Prod | Vl. Hr. Imp. | Custo Horário
(A) Total: | [8 empty] | 0
Mão-de-obra |  | Código | Unid | Sal/Hora | Encargos(%) | Sal/Hora c/ LS | Consumo |  | Custo Horário
AJUDANTE (AJUDANTE PRATICO - SINDUSCON) |  | 010101 | H | 8.53 | 157.27 | 21.94 | 0.34 |  | 7.45
ELETRICISTA (OFICIAL - SINDUSCON) |  | 010115 | H | 10.12 | 157.27 | 26.03 | 0.34 |  | 8.85
(B) Total: | [8 empty] | 16.3
Itens de incidência |  | Código | Fator |  | MO | EQ | MA | Custo
(C) Total: | [8 empty] | 0
Custo Horário da Execução (A)+(B)+(C): | [8 empty] | 16.3
(D) Produção da Equipe: | [8 empty] | 1
(E) Custo Unitário da Execução [(A/D)+(B/D)+(C/D)]: | [8 empty] | 16.3
Material |  |  |  | Código | Unid | Custo | Consumo |  | Custo Unitário
TOMADA (MODULO) PAD BRAS 2 P+T 20A/250V NBR 14136 S/ ESPELH |  |  |  | 045519 | UN | 23.4 | 2 |  | 46.8
ESPELHO 4X2", LINHA BRANCA COM SUPORTE PARA ENCAIXE |  |  |  | 045525 | UN | 4.61 | 1 |  | 4.61
(F) Total: | [8 empty] | 51.41
Serviços |  |  |  | Código | Unid | Custo | Consumo |  | Custo Unitário
(G) Total: | [8 empty] | 0
Itens de transporte |  | Código | Unid | Fórmula | X1 | X2 | X3 | Custo Unit. | Consumo | Custo Unitário
(H) Total: | [8 empty] | 0
Custo Direto Total (E)+(F)+(G)+(H): | [8 empty] | 67.71
BDI: | [8 empty] | 22.51
Preço Unitário Total: | [8 empty] | 90.22
Planilha: | 1 - ADEQUAÇÕES COZINHA
Serviço: | 170206 - Fornecimento e instalação de exaustor axial Ø40cm, 1700 RPM, 4500 m3/h, 127/220V | [7 empty] | Unidade: | und
Base: | BASE LOCAL | Código Base: |  | 2D31.000179 |  | Fonte: | PRÓPRIA |  | Versão: | 1
Equipamento |  | Código | Unid | Quant. | Ut. Pr. | Ut. Impr. | Vl. Hr. Prod | Vl. Hr. Imp. | Custo Horário
(A) Total: | [8 empty] | 0
Mão-de-obra |  | Código | Unid | Sal/Hora | Encargos(%) | Sal/Hora c/ LS | Consumo |  | Custo Horário
AJUDANTE (AJUDANTE PRATICO - SINDUSCON) - fonte : (LABOR) |  | 010101 | H | 8.53 | 157.27 | 21.94 | 1.5 |  | 32.91
ELETRICISTA (OFICIAL - SINDUSCON) - fonte : (LABOR) |  | 010115 | H | 10.12 | 157.27 | 26.03 | 1.5 |  | 39.04
(B) Total: | [8 empty] | 71.95
Itens de incidência |  | Código | Fator |  | MO | EQ | MA | Custo
(C) Total: | [8 empty] | 0
Custo Horário da Execução (A)+(B)+(C): | [8 empty] | 71.95
(D) Produção da Equipe: | [8 empty] | 1
(E) Custo Unitário da Execução [(A/D)+(B/D)+(C/D)]: | [8 empty] | 71.95
Material |  |  |  | Código | Unid | Custo | Consumo |  | Custo Unitário
EXAUSTOR AXIAL Ø 40CM 1700RPM 4500 M3/H 127/220V - fonte : (LABOR) |  |  |  | 047735 | UN | 1662.48 | 1 |  | 1662.48
(F) Total: | [8 empty] | 1662.48
Serviços |  |  |  | Código | Unid | Custo | Consumo |  | Custo Unitário
(G) Total: | [8 empty] | 0
Itens de transporte |  | Código | Unid | Fórmula | X1 | X2 | X3 | Custo Unit. | Consumo | Custo Unitário
(H) Total: | [8 empty] | 0
Custo Direto Total (E)+(F)+(G)+(H): | [8 empty] | 1734.43
BDI: | [8 empty] | 576.7
Preço Unitário Total: | [8 empty] | 2311.13