## Table 1
Orçamento : 1593601 - REFERENCIAL DE PREÇOS PARA MANUTENÇÃO VIA PROGEFE Órgão Cliente : SECRETARIA DE ESTADO DA EDUCAÇÃO |  |  |  |  | Data Base (Io) : | [5 empty] | Março/2025
Planilha : |  | 1 - MURO |  |  |  |  | BDI : |  |  |  |  | 33.25%
Local : |  | AVCESAR HELAL - DE 1111 AO FIM - LADO ÍMPAR, SANTA LÚCIA, VITÓRIA/ES |  |  |  |  | Leis Sociais : |  |  |  |  | 157.3%
Item |  | Especificação do Serviço |  | Unid. |  |  | Quant. | Preço Unitário |  |  |  | Preço Total
1 |  | SERVIÇOS PRELIMINARES
101 |  | DEMOLIÇÕES E RETIRADAS
10101 |  | Demolição de muro em alvenaria, inclusive estrutura em concreto armado (pilares cintas e vigas) |  | m3 |  |  | 1 | 958.23 |  |  |  | 958.23
102 |  | LOCAÇÃO
10201 |  | Locação de obra com gabarito de madeira |  | m2 |  |  | 1 | 14.59 |  |  |  | 14.59
[7 empty] | Total do Item 01: |  |  |  |  | 972.82
2 |  | MOVIMENTO DE TERRA
201 |  | ESCAVAÇÕES
20101 |  | Escavação manual em material de 1a. categoria, até 1.50 m de profundidade |  | m3 |  |  | 1 |  | 77.43 |  |  | 77.43
20102 |  | Apiloamento do fundo de vala com maço de 30 a 60kg |  | m2 |  |  | 1 |  | 40.49 |  |  | 40.49
202 |  | REATERRO E COMPACTAÇÃO
20201 |  | Reaterro apiloado de cavas de fundação, em camadas de 20 cm |  | m3 |  |  | 1 |  | 83.39 |  |  | 83.39
203 |  | TRANSPORTES
20301 |  | Transporte de material escavado para bota-fora, em caminhão basculante, em vias urbanas, incluso tempo de espera para carga e descarga em área licenciada de aterro de resíduos |  | m3 |  |  | 1 |  | 50.25 |  |  | 50.25
20302 |  | Índice de preço para remoção de entulho decorrente da execução de obras (Classe A CONAMA - NBR 10.004 - Classe II-B), incluindo aluguel da caçamba, carga, transporte e descarga em área licenciada |  | m3 |  |  | 1 |  | 113.61 |  |  | 113.61
[7 empty] | Total do Item 02: |  |  |  |  | 365.17
3 |  | ESTRUTURAS
301 |  | INFRA-ESTRUTURA (FUNDAÇÃO)
30101 |  | Fôrma de tábua de madeira de 2.5 x 30.0 cm para fundações, levando- se em conta a utilização 5 vezes (incluido o material, corte, montagem, escoramento e desforma) |  | m2 |  |  | 1 |  | 112.68 |  |  | 112.68
30102 |  | Fornecimento, preparo e aplicação de concreto magro com consumo mínimo de cimento de 250 kg/m3 (brita 1 e 2) - (5% de perdas já incluído no custo) |  | m3 |  |  | 1 |  | 892.97 |  |  | 892.97
30103 |  | Fornecimento e aplicação de concreto USINADO Fck=25 MPa - considerando lançamento MANUAL para INFRA-ESTRUTURA (5% de perdas já incluído no custo) |  | m3 |  |  | 1 |  | 961.31 |  |  | 961.31
30104 |  | Fornecimento, dobragem e colocação em fôrma, de armadura CA-50 A média, diâmetro de 6.3 a 10.0 mm |  | kg |  |  | 1 |  | 15 |  |  | 15
302 |  | SUPER-ESTRUTURA
30201 |  | Fornecimento, dobragem e colocação em fôrma, de armadura CA-50 A média, diâmetro de 6.3 a 10.0 mm |  | kg |  |  | 1 |  | 15 |  |  | 15
30202 |  | Fornecimento e aplicação de concreto USINADO Fck=25 MPa - considerando BOMBEAMENTO (5% de perdas já incluído no custo) (6% de taxa p/concr.bombeavel) |  | m3 |  |  | 1 |  | 880.84 |  |  | 880.84
30203 |  | Fôrma em chapa de madeira compensada plastificada 12mm para estrutura em geral, 5 reaproveitamentos, reforçada com sarrafos de madeira 2.5x10cm (incl material, corte, montagem, escoras em eucalipto e desforma) |  | m2 |  |  | 1 |  | 140.33 |  |  | 140.33
303 |  | DIVERSOS
30301 |  | Execução de junta de dilatação 2 x 2 cm considerando 1cm de aplicação de isopor e 1cm de aplicação de mastique elástico do tipo sikaflex 1a ou equivalente |  | m |  |  | 1 |  | 80.9 |  |  | 80.9
[7 empty] | Total do Item 03: |  |  |  |  | 3099.03
Orçamento : 1593601 - REFERENCIAL DE PREÇOS PARA MANUTENÇÃO VIA PROGEFE Órgão Cliente : SECRETARIA DE ESTADO DA EDUCAÇÃO |  |  |  |  | Data Base (Io) : | [5 empty] | Março/2025
Planilha : |  | 1 - MURO |  |  |  |  | BDI : |  |  |  |  | 33.25%
Local : |  | AVCESAR HELAL - DE 1111 AO FIM - LADO ÍMPAR, SANTA LÚCIA, VITÓRIA/ES |  |  |  |  | Leis Sociais : |  |  |  |  | 157.3%
Item |  | Especificação do Serviço Unid. |  |  |  |  | Quant. Preço Unitário |  |  |  |  | Preço Total
4 |  | PAREDES E PAINÉIS
401 |  | ALVENARIA DE VEDAÇÃO EMPREGANDO ARGAMASSA DE CIMENTO, CAL E AREIA
40101 |  | Alvenaria de vedação com blocos de concreto 14x19x39cm, c/ m2 |  |  |  |  | 1 114,00 |  |  |  |  | 114
resistência mínimo a compressão de 3 MPa, assentados c/ argamassa
de cimento, cal hidratada CH1 e areia no traço 1:0,5:8, preparo com
betoneira, esp. juntas 10mm e esp. da parede s/ revestimento 14cm
[7 empty] | Total do Item 04: |  |  |  |  | 114
05 0501 050101 |  | IMPERMEABILIZAÇÃO IMPERMEABILIZAÇÃO CALHAS, LAJES DESCOBERTAS, BALDRAMES, PAREDES E JARDINEIRAS Pintura a base de asfalto, do tipo Igol 2 ou equivalente, para m2 impermeabilização de fundações, baldrames, alicerces e muros de arrimo, a duas demãos |  |  |  |  | 1 26,77 |  |  |  |  | 26.77
[7 empty] | Total do Item 05: |  |  |  |  | 26.77
6 |  | REVESTIMENTO DE PAREDES
601 |  | REVESTIMENTO COM ARGAMASSA
60101 |  | Chapisco de argamassa de cimento e areia média ou grossa lavada, no m2 |  |  |  |  | 1 9,78 |  |  |  |  | 9.78
traço 1:3, espessura 5 mm
602 |  | REVESTIMENTO EMPREGANDO ARGAMASSA DE CIMENTO, CAL E AREIA
60201 |  | Reboco tipo paulista de argamassa de cimento, cal hidratada CH1 e m2 |  |  |  |  | 1 80,84 |  |  |  |  | 80.84
areia média ou grossa lavada no traço 1:0.5:6, espessura 25 mm
[7 empty] | Total do Item 06: |  |  |  |  | 90.62
7 |  | PINTURA
701 |  | SOBRE PAREDES E FORROS
70101 |  | Pintura em paredes e forros, aplicação manual, com três demão de tinta m2 |  |  |  |  | 1 36,76 |  |  |  |  | 36.76
látex acrílico premium, referência Coral e Metalatex, inclusive uma
demão de liquido selador acrílico, referência Suvinil, Coral ou Metalatex
ou equivalente
70102 |  | Textura acrílica fina, marcas de referência Suvinil, Coral ou Metalatex, m2 |  |  |  |  | 1 25,09 |  |  |  |  | 25.09
aplicação de uma demão com utilização de rolo de lã para textura, sobre
selador acrílico
[7 empty] | Total do Item 07: |  |  |  |  | 61.85
8 |  | SERVIÇOS COMPLEMENTARES EXTERNOS
801 |  | DIVERSOS EXTERNOS
80101 |  | Chapim em granito cinza andorinha polido, largura de 19 cm e m |  |  |  |  | 1 117,90 |  |  |  |  | 117.9
espessura de 2 cm, com pingadeira dos dois lados, assentamento com
argamassa de cimento colante pré-fabricada para granito, inclusive
rejuntamento
802 |  | MUROS E FECHAMENTOS
80201 |  | Muro de alvenaria de blocos cerâmicos 10x20x20cm, c/ pilares a cada 2 m |  |  |  |  | 1 1.283,72 |  |  |  |  | 1283.72
m, esp. 10cm e h=2.5m, revestido com chapisco, reboco e pintura
acrílica a 2 demãos, incl. pilares, cintas e sapatas, empregando arg.
cimento cal e areia
80202 |  | Muro em alvenaria de blocos de concreto 9x19x39cm, H=3m, esp. s/ m |  |  |  |  | 1 1.527,12 |  |  |  |  | 1527.12
revest. 9cm, incl. sapatas, pilares em conc. armado cada 3m, escav.,
reat., bota-fora, cintas em concreto arm. inf. interm. e sup., chapisco,
reboco e pintura
[7 empty] | Total do Item 08: |  |  |  |  | 2928.74
Orçamento : 1593601 - REFERENCIAL DE PREÇOS PARA MANUTENÇÃO VIA PROGEFE Órgão Cliente : SECRETARIA DE ESTADO DA EDUCAÇÃO |  |  |  |  | Data Base (Io) : | [5 empty] | Março/2025
| Planilha : Local : | 1 - MURO AVCESAR HELAL - DE 1111 AO FIM - LADO ÍMPAR, SANTA LÚCIA, VITÓRIA/ES |  |  |  | BDI : Leis Sociais : |  |  |  | 33,25 % 157,27 %
Item Especificação do Serviço Unid. Quant. Preço Unitário Preço Total
Total da Planilha 1: 7.659,00
Orçamento : 1593601 - REFERENCIAL DE PREÇOS PARA MANUTENÇÃO VIA PROGEFE Órgão Cliente : SECRETARIA DE ESTADO DA EDUCAÇÃO |  |  |  |  | Data Base (Io) : | [5 empty] | Março/2025
Planilha : |  | 2 - SANITÁRIO |  |  |  |  | BDI : |  |  |  |  | 33.25%
Local : |  | AVCESAR HELAL - DE 1111 AO FIM - LADO ÍMPAR, SANTA LÚCIA, VITÓRIA/ES |  |  |  |  | Leis Sociais : |  |  |  |  | 157.3%
Item |  | Especificação do Serviço Unid. |  |  |  |  | Quant. Preço Unitário |  |  |  |  | Preço Total
1 |  | SERVIÇOS PRELIMINARES
101 |  | DEMOLIÇÕES E RETIRADAS
10101 |  | Demolição de piso revestido com cerâmica m2 |  |  |  |  | 1 18,91 |  |  |  |  | 18.91
10102 |  | Demolição de revestimento com azulejos m2 |  |  |  |  | 1 67,58 |  |  |  |  | 67.58
10103 |  | Demolição de alvenaria m3 |  |  |  |  | 1 81,11 |  |  |  |  | 81.11
10104 |  | Retirada de portas e janelas de madeira, inclusive batentes m2 |  |  |  |  | 1 21,61 |  |  |  |  | 21.61
10105 |  | Retirada de esquadrias metálicas m2 |  |  |  |  | 1 13,51 |  |  |  |  | 13.51
10106 |  | Retirada de aparelhos sanitários und |  |  |  |  | 1 27,97 |  |  |  |  | 27.97
10107 |  | Retirada de bancada de pia m2 |  |  |  |  | 1 33,55 |  |  |  |  | 33.55
10108 |  | Apicoamento de superfície com revestimento em argamassa m2 |  |  |  |  | 1 13,51 |  |  |  |  | 13.51
10109 |  | Lixamento de parede com pintura antiga PVA para recebimento de nova m2 |  |  |  |  | 1 5,12 |  |  |  |  | 5.12
camada de tinta
10110 |  | Retirada de espelho m2 |  |  |  |  | 1 8,35 |  |  |  |  | 8.35
10111 |  | Retirada de torneiras e registros und |  |  |  |  | 1 14,79 |  |  |  |  | 14.79
10112 |  | Demolição de piso, soleira, peitoris e escadas em mármore ou granito, m2 |  |  |  |  | 1 14,47 |  |  |  |  | 14.47
exclusive regularização
[7 empty] | Total do Item 01: |  |  |  |  | 320.48
02 0201 020101 |  | MOVIMENTO DE TERRA TRANSPORTES Índice de preço para remoção de entulho decorrente da execução de m3 obras (Classe A CONAMA - NBR 10.004 - Classe II-B), incluindo aluguel da caçamba, carga, transporte e descarga em área licenciada |  |  |  |  | 1 113,61 |  |  |  |  | 113.61
[7 empty] | Total do Item 02: |  |  |  |  | 113.61
3 |  | PAREDES E PAINÉIS
301 |  | PLACAS E PAINÉIS DIVISÓRIOS
30101 |  | Divisória sanitária de granito cinza andorinha esp. 3 cm, assentada com m2 |  |  |  |  | 1 589,02 |  |  |  |  | 589.02
argamassa de cimento e areia no traço 1:3
302 |  | VERGAS/CONTRAVERGA
30201 |  | Verga/contraverga reta de concreto armado moldada in loco 10 x 5 cm, m |  |  |  |  | 1 54,47 |  |  |  |  | 54.47
Fck = 15 MPa, inclusive forma, armação e desforma, comprimento
inferior a 2.0 metros
[7 empty] | Total do Item 03: |  |  |  |  | 643.49
4 |  | ESQUADRIAS DE MADEIRA
401 |  | MARCOS E ALIZARES
40101 |  | Marco em madeira de lei tipo Peroba, Ipê, Angelim Pedra ou und |  |  |  |  | 1 505,06 |  |  |  |  | 505.06
equivalente, com 15 x 3cm de batente, nas dimensões: 0,80 x 2,10 m
402 |  | PORTAS SEM VISOR
40201 |  | Porta em madeira de lei tipo angelim pedra/equiv., esp. 35mm maciça c/ und |  |  |  |  | 1 2.107,75 |  |  |  |  | 2107.75
friso p/ verniz, padrão SEDU, s/ visor, incl. alizares, fechadura inox
Premium ext. ref. 2600/71 máq.40 Aliança/equiv., dim. 0.80x2.10 m,
excl. marco
403 |  | PORTAS PNE
40301 |  | Porta em madeira de lei tipo Angelim Pedra ou equiv, maciça c/friso und |  |  |  |  | 1 2.575,32 |  |  |  |  | 2575.32
p/verniz padrão SEDU, incl. alizares, dobradiças, fech. inox Premium
ext. ref. 2600/71 máq.40 Aliança/equiv, dim. 0.80x2.10m, c/ barra de
apoio em aço inox C=40cm chapa em aço inox AISI 304 N.22 (esp. 0.79 mm)
[7 empty] | Total do Item 04: |  |  |  |  | 5188.13
Orçamento : 1593601 - REFERENCIAL DE PREÇOS PARA MANUTENÇÃO VIA PROGEFE Órgão Cliente : SECRETARIA DE ESTADO DA EDUCAÇÃO |  |  |  |  | Data Base (Io) : | [5 empty] | Março/2025
Planilha : |  | 2 - SANITÁRIO |  |  |  |  | BDI : |  |  |  |  | 33.25%
Local : |  | AVCESAR HELAL - DE 1111 AO FIM - LADO ÍMPAR, SANTA LÚCIA, VITÓRIA/ES |  |  |  |  | Leis Sociais : |  |  |  |  | 157.3%
Item |  | Especificação do Serviço Unid. |  |  |  |  | Quant. Preço Unitário |  |  |  |  | Preço Total
5 |  | ESQUADRIAS METÁLICAS
501 |  | ESQUADRIAS METÁLICAS (M2)
50101 |  | Báscula para vidro em alumínio anodizado cor natural, linha 25, m2 |  |  |  |  | 1 1.011,14 |  |  |  |  | 1011.14
completa, com tranca, caixilho, alizar e contramarco, exclusive vidro
50102 |  | Porta de abrir tipo veneziana em alumínio anodizado, linha 25, completa, m2 |  |  |  |  | 1 1.194,64 |  |  |  |  | 1194.64
incl. puxador com tranca, caixilho, alizar e contramarco
[7 empty] | Total do Item 05: |  |  |  |  | 2205.78
6 |  | VIDROS E ESPELHOS
601 |  | VIDROS PARA ESQUADRIAS
60101 |  | Vidro fantasia mini-boreal, com 4 mm de espessura |  | m2 |  |  | 1 |  | 325.42 |  |  | 325.42
602 |  | ESPELHOS
60201 |  | Espelho prata 4 mm bisotado nas bordas em 1.50cm, colado sobre caixa |  | m2 |  |  | 1 |  | 1213.89 |  |  | 1213.89
de compensado, revestido com fórmica branca nas laterais, conforme
projeto
60202 |  | Espelho prata para banheiros espessura 4 mm, inclinado, dim. |  | und |  |  | 1 |  | 221.97 |  |  | 221.97
0.40x0.60 m, incluindo caixa em chapa compensada resinada 6 mm,
revestida com fórmica branca, fixado com parafusos cromados
603 |  | DIVERSOS
60301 |  | Fornecimento e aplicação de película de controle solar, fumê G5 |  | m2 |  |  | 1 |  | 109.52 |  |  | 109.52
Profissional, marcas de referência Insulfilme, 3M Brasil, Intercontrol ou
equivalente
[7 empty] | Total do Item 06: |  |  |  |  | 1870.8
7 |  | REVESTIMENTO DE PAREDES
701 |  | REVESTIMENTO COM ARGAMASSA
70101 |  | Chapisco de argamassa de cimento e areia média ou grossa lavada, no |  | m2 |  |  | 1 |  | 9.78 |  |  | 9.78
traço 1:3, espessura 5 mm
702 |  | ACABAMENTOS
70201 |  | Cerâmica retificada, acabamento brilhante, dim. 32x60cm, ref. |  | m2 |  |  | 1 |  | 106.2 |  |  | 106.2
TRADIZIONALLE BIANCO Biancogres/equiv. assentado com
argamassa de cimento colante, inclusive rejuntamento com
argamassapre-fabricada para rejunte
70202 |  | Acabamento de alumínio com perfil de canto para arremate das paredes |  | m |  |  | 1 |  | 27.65 |  |  | 27.65
703 |  | REVESTIMENTO EMPREGANDO ARGAMASSA DE CIMENTO, CAL E AREIA
70301 |  | Emboço de argamassa de cimento, cal hidratada CH1 e areia média ou |  | m2 |  |  | 1 |  | 47.38 |  |  | 47.38
grossa lavada no traço 1:0.5:6, espessura 20 mm
[7 empty] | Total do Item 07: |  |  |  |  | 191.01
8 |  | PISOS INTERNOS E EXTERNOS
801 |  | LASTRO DE CONTRAPISO
80101 |  | Regularização de base para revestimento cerâmico, com argamassa de |  | m2 |  |  | 1 |  | 34.74 |  |  | 34.74
cimento e areia no traço 1:5, espessura: 3 cm
802 |  | ACABAMENTOS
80201 |  | Porcelanato esmaltado, acabamento acetinado, dim. 60x60cm, ref. de |  | m2 |  |  | 1 |  | 172.33 |  |  | 172.33
cor CIMENTO CINZA BOLD Portobello/equiv, utilizando dupla colagem
de argamassa colante para porcelanato tipo ACIII e rejunte 3mm
para porcelanato
803 |  | DEGRAUS, RODAPÉS, SOLEIRAS E PEITORIS
80301 |  | Soleira de granito esp. 2 cm e largura de 15 cm |  | m |  |  | 1 |  | 70.08 |  |  | 70.08
Orçamento : 1593601 - REFERENCIAL DE PREÇOS PARA MANUTENÇÃO VIA PROGEFE Órgão Cliente : SECRETARIA DE ESTADO DA EDUCAÇÃO |  |  |  |  | Data Base (Io) : | [5 empty] | Março/2025
Planilha : |  | 2 - SANITÁRIO |  |  |  |  | BDI : |  |  |  |  | 33.25%
Local : |  | AVCESAR HELAL - DE 1111 AO FIM - LADO ÍMPAR, SANTA LÚCIA, VITÓRIA/ES |  |  |  |  | Leis Sociais : |  |  |  |  | 157.3%
Item |  | Especificação do Serviço Unid. |  |  |  |  | Quant. Preço Unitário |  |  |  |  | Preço Total
80302 |  | Peitoril de granito cinza polido, 15 cm, esp. 3cm m |  |  |  |  | 1 106,25 |  |  |  |  | 106.25
[7 empty] | Total do Item 08: |  |  |  |  | 383.4
9 |  | INSTALAÇÕES HIDRO-SANITÁRIAS
901 |  | CAIXAS EMPREGANDO ARGAMASSA DE CIMENTO, CAL E AREIA
90101 |  | Caixa de inspeção em alv. bloco concreto 9x19x39cm, dim. 60x60cm e und |  |  |  |  | 1 1.063,55 |  |  |  |  | 1063.55
Hmáx=1m, c/ tampa de ferro fundido 40x40cm, lastro de concreto
esp.10cm, revest. interno c/ chapisco e reboco impermeabiliz, incl.
escavação, reaterro e enchimento
902 |  | REDE DE ÁGUA FRIA - TUBOS SOLDÁVEIS DE PVC
90201 |  | Tubo de PVC rígido soldável marrom, DN 25mm (3/4"), inclusive m |  |  |  |  | 1 31,34 |  |  |  |  | 31.34
conexões
90202 |  | Tubo de PVC rígido soldável marrom, DN 32mm (1"), inclusive conexões m |  |  |  |  | 1 37,90 |  |  |  |  | 37.9
90203 |  | Tubo de PVC rígido soldável marrom, DN 40mm (1.1/4"), inclusive m |  |  |  |  | 1 48,72 |  |  |  |  | 48.72
conexões
90204 |  | Tubo de PVC rígido soldável marrom, DN 50mm (1.1/2"), inclusive m |  |  |  |  | 1 63,68 |  |  |  |  | 63.68
conexões
90205 |  | Tubo de PVC rígido soldável marrom, DN 60mm (2"), inclusive conexões m |  |  |  |  | 1 81,59 |  |  |  |  | 81.59
90206 |  | Tubo de PVC rígido soldável marrom, DN 75mm (2.1/2"), inclusive |  | m |  |  | 1 | 119.14 |  |  |  | 119.14
conexões
90207 |  | Tubo de PVC rígido soldável marrom, DN 110mm (4"), inclusive |  | m |  |  | 1 | 226.42 |  |  |  | 226.42
conexões
903 |  | REDE DE ESGOTO - TUBOS DE PVC
90301 |  | Tubo de PVC rígido soldável branco, para esgoto, série normal, |  | m |  |  | 1 | 39.31 |  |  |  | 39.31
diâmetro 40mm (1 1/2"), inclusive conexões
90302 |  | Tubo de PVC rígido soldável branco, para esgoto, série normal, |  | m |  |  | 1 | 54.31 |  |  |  | 54.31
diâmetro 50mm (2"), inclusive conexões
90303 |  | Tubo de PVC rígido soldável branco, para esgoto, série normal, |  | m |  |  | 1 | 81.87 |  |  |  | 81.87
diâmetro 75mm (3"), inclusive conexões
90304 |  | Tubo de PVC rígido soldável branco, para esgoto, série normal, |  | m |  |  | 1 | 95.13 |  |  |  | 95.13
diâmetro 100mm (4"), inclusive conexões
90305 |  | Tubo de PVC rígido soldável branco, para esgoto, série normal, |  | m |  |  | 1 | 133.94 |  |  |  | 133.94
diâmetro 150mm (6"), inclusive conexões
904 |  | CAIXAS DE PVC / EQUIPAMENTOS
90401 |  | Caixa sifonada em PVC, diâm. 150mm, com grelha e porta grelha |  | und |  |  | 1 | 180.05 |  |  |  | 180.05
quadrados, em aço inox
905 |  | ABERTURA E FECHAMENTO DE RASGOS (INCLUSIVE PREPARO E APLICAÇÃO DE ARGAMASSA)
90501 |  | Abertura e fechamento de rasgos em alvenaria, para passagem de |  | m |  |  | 1 | 17.22 |  |  |  | 17.22
tubulações, diâm. 1/2" a 1"
90502 |  | Abertura e fechamento de rasgos em alvenaria, para passagem de |  | m |  |  | 1 | 25.82 |  |  |  | 25.82
tubulações, diâm. 11/4" a 2"
90503 |  | Abertura e fechamento de rasgos em alvenaria, para passagem de |  | m |  |  | 1 | 38.9 |  |  |  | 38.9
tubulações, diâm. 21/2 a 4"
90504 |  | Abertura e fechamento de rasgos em concreto, para passagem de |  | m |  |  | 1 | 50.12 |  |  |  | 50.12
tubulações, diâm. 11/4" a 2"
90505 |  | Abertura e fechamento de rasgos em concreto, para passagem de |  | m |  |  | 1 | 72.9 |  |  |  | 72.9
tubulações, diâm. 2 1/2"a 4"
906 |  | FURO
90601 |  | Furo em alvenaria para diâmetros maiores que 75 mm |  | und |  |  | 1 | 62.47 |  |  |  | 62.47
907 |  | DIVERSOS
90701 |  | Fornecimento e instalação de chapas lisas de fibrocimento, esp. 10 mm, |  | m2 |  |  | 1 | 247.43 |  |  |  | 247.43
para fechamento dos shafts de passagem das tubulações
hidrossanitárias (prumadas)
Orçamento : 1593601 - REFERENCIAL DE PREÇOS PARA MANUTENÇÃO VIA PROGEFE Órgão Cliente : SECRETARIA DE ESTADO DA EDUCAÇÃO |  |  |  |  | Data Base (Io) : | [5 empty] | Março/2025
| Planilha : Local : | 2 - SANITÁRIO AVCESAR HELAL - DE 1111 AO FIM - LADO ÍMPAR, SANTA LÚCIA, VITÓRIA/ES |  |  |  | BDI : Leis Sociais : |  |  |  | 33,25 % 157,27 %
Item Especificação do Serviço Unid. Quant. Preço Unitário Preço Total
[6 empty] | Total do Item 09: | [5 empty] | 2771.81
10 |  | APARELHOS HIDRO-SANITÁRIOS
1001 |  | LOUÇAS
100101 |  | Mictório de louça branca com sifão integrado M-715, marcas de referência Deca, Celite ou Ideal Standard, inclusive válvula de descarga linha anti-vandalismo, marcas de referência Fabrimar, Docol ou Deca e engates e acessórios cromados |  | und |  | 1 |  |  | 2190.74 |  |  | 2190.74
100102 |  | Lavatório suspenso de canto - L76 - Deca ou equivalente, para portadores de necessidades especiais, inclusive válvula de saída cromada 1”, sifão em metal cromado 1” x 1/2", engate flexível trançado inox 1/2” x 30cm e parafusos para fixação, exclusive torneira |  | und |  | 1 |  |  | 2760.85 |  |  | 2760.85
100103 |  | Cuba de louça branca de embutir oval - L37 - Deca ou equivalente, inclusive válvula de saída cromada 1”, sifão em metálico tipo copo cromado 1” x 1/2" e engate flexível trançado inox 1/2” x 30cm, exclusive torneira |  | und |  | 1 |  |  | 508.64 |  |  | 508.64
100104 |  | Bacia convencional de louça branca- Ravena - P9 - Deca ou equivalente, inclusive assento plástico, tubo de ligação metal cromado com canopla, anel de vedação e parafusos para fixação |  | und |  | 1 |  |  | 1012.21 |  |  | 1012.21
100105 |  | Bacia convencional de louça branca sem abertura frontal para portadores de necessidades especiais, Vogue Plus Conforto - P510, inclusive assento em poliéster, ref. AP51 - Deca ou equivalente, tubo de ligação metal cromado com canopla, anel de vedação e parafusos para fixação |  | und |  | 1 |  |  | 4739.46 |  |  | 4739.46
1002 |  | BANCADAS
100201 |  | Bancada em granito cinza andorinha L=0,60m, esp.2cm apoiada sobre cantoneiras 1.1/2"x1.1/2"x3/16"c/revest. antiferruginoso e pintura epoxi,incl. rodabanca h=10cm e acab. Boleado |  | m |  | 1 |  |  | 504.06 |  |  | 504.06
1003 |  | TORNEIRAS, REGISTROS, VÁLVULAS E METAIS
100301 |  | Torneira para lavatório, de mesa, com ciclo fixo, antivandalismo, arejador e acabamento cromado, marcas de referência Fabrimar, Deca ou Docol |  | und |  | 1 |  |  | 685.2 |  |  | 685.2
100302 |  | Torneira de pressão, acionamento por alavanca, tipo mesa, c/ arejador, acab. cromado, Ø1/2", linha Pressmatic Benefit, cod. 00490706, marcas de ref. Docol, Deca ou Fabrimar |  | und |  | 1 |  |  | 1297.79 |  |  | 1297.79
100303 |  | Válvula de descarga com acabamento canopla metal cromado sistema antivandalismo, diâmetro 1.1/2" (40mm), referência Docol, Deca ou equivalente |  | und |  | 1 |  |  | 806.07 |  |  | 806.07
100304 |  | Válvula de descarga com acabamento cromado 11/2" com alavanca para PNE, modelo Pressmatic Benefit, cod.00184906, marcas de referência Fabrimar, Deca ou Docol |  | und |  | 1 |  |  | 1298.65 |  |  | 1298.65
100305 |  | Registro de gaveta bruto ABNT diâmetro 2" (50mm) – Docol, Deca ou equivalente |  | und |  | 1 |  |  | 326.93 |  |  | 326.93
1004 |  | ACESSIBILIDADE - NBR 9050
100401 |  | Barra de apoio reta, em aço inox polido AISI 304, comprimento 80 cm, conforme requisitos de acessibilidade da NBR 9050 - fornecimento e instalação |  | und |  | 1 |  |  | 226.22 |  |  | 226.22
100402 |  | Banco articulado para banho 700x450mm, em aço inox AISI 304, marcas de referência PHD Barras de Apoio, Mil Assentos, Kelly Metais, ou equivalente, conforme ABNT NBR 9050 |  | und |  | 1 |  |  | 1420.14 |  |  | 1420.14
1005 |  | OUTROS APARELHOS
100501 |  | Porta papel higiênico ABS ou equivalente, rolo de 300 a 400 m, dimensões 27.5x27x12 cm |  | und |  | 1 |  |  | 138.59 |  |  | 138.59
100502 |  | Porta sabonete líquido ABS, com reservatório, dimensões 29x12x11 cm, com fechadura e chave de plástico |  | und |  | 1 |  |  | 146.77 |  |  | 146.77
100503 |  | Porta papel toalha ABS ou equivalente, interfolhado 2 ou 3 dobras, dimensões 37x28x12 cm, com fechadura e chave de plástico |  | und |  | 1 |  |  | 147.81 |  |  | 147.81
Orçamento : 1593601 - REFERENCIAL DE PREÇOS PARA MANUTENÇÃO VIA PROGEFE Órgão Cliente : SECRETARIA DE ESTADO DA EDUCAÇÃO |  |  |  |  | Data Base (Io) : | [5 empty] | Março/2025
| Planilha : Local : | 2 - SANITÁRIO AVCESAR HELAL - DE 1111 AO FIM - LADO ÍMPAR, SANTA LÚCIA, VITÓRIA/ES |  |  |  | BDI : Leis Sociais : |  |  |  | 33,25 % 157,27 %
Item Especificação do Serviço Unid. Quant. Preço Unitário Preço Total
[6 empty] | Total do Item 10: | [5 empty] | 18210.13
11 |  | PINTURA
1101 |  | SOBRE PAREDES E FORROS
110101 |  | Emassamento de paredes e forros, com duas demãos de massa corrida, referência Suvinil, Coral, Metalatex ou equivalente, inclusive uma demão de liquido selador PVA, referência Suvinil, Coral ou Metalatex ou equivalente |  | m2 |  | 1 |  |  | 24.44 |  |  | 24.44
110102 |  | Pintura em paredes e forros, aplicação manual, com três demãos de tinta látex premium, referência Suvinil, Coral e Metalatex, inclusive uma demão de liquido selador PVA, referência Suvinil, Coral ou Metalatex ou equivalente |  | m2 |  | 1 |  |  | 36.5 |  |  | 36.5
1102 |  | SOBRE MADEIRA
110201 |  | Pintura de esquadrias e elementos de madeira, aplicação manual, com três demãos de verniz fosco incolor, linha Tripla Proteção Premium, referência Suvinil, Coral, Metalatex ou equivalente |  | m2 |  | 1 |  |  | 34.8 |  |  | 34.8
[6 empty] | Total do Item 11: | [5 empty] | 95.74
12 |  | SERVIÇOS COMPLEMENTARES EXTERNOS
1201 |  | TRATAMENTO, CONSERVAÇÃO E LIMPEZA
120101 |  | Limpeza geral da obra (edificação) |  | m2 |  | 1 |  |  | 12.03 |  |  | 12.03
Total do Item 12: 12,03
Total da Planilha 2: 32.006,41
Orçamento : 1593601 - REFERENCIAL DE PREÇOS PARA MANUTENÇÃO VIA PROGEFE Órgão Cliente : SECRETARIA DE ESTADO DA EDUCAÇÃO |  |  |  |  | Data Base (Io) : | [5 empty] | Março/2025
Planilha : |  | 3 - COZINHA |  |  |  |  | BDI : |  |  |  |  | 33.25%
Local : |  | AVCESAR HELAL - DE 1111 AO FIM - LADO ÍMPAR, SANTA LÚCIA, VITÓRIA/ES |  |  |  |  | Leis Sociais : |  |  |  |  | 157.3%
Item |  | Especificação do Serviço Unid. |  |  |  |  | Quant. Preço Unitário |  |  |  |  | Preço Total
1 |  | SERVIÇOS PRELIMINARES
101 |  | DEMOLIÇÕES E RETIRADAS
10101 |  | Demolição de piso revestido com cerâmica m2 |  |  |  |  | 1 18,91 |  |  |  |  | 18.91
10102 |  | Demolição de revestimento com azulejos m2 |  |  |  |  | 1 67,58 |  |  |  |  | 67.58
10103 |  | Demolição de alvenaria m3 |  |  |  |  | 1 81,11 |  |  |  |  | 81.11
10104 |  | Retirada de portas e janelas de madeira, inclusive batentes m2 |  |  |  |  | 1 21,61 |  |  |  |  | 21.61
10105 |  | Retirada de esquadrias metálicas m2 |  |  |  |  | 1 13,51 |  |  |  |  | 13.51
10106 |  | Retirada de bancada de pia m2 |  |  |  |  | 1 33,55 |  |  |  |  | 33.55
10107 |  | Apicoamento de superfície com revestimento em argamassa m2 |  |  |  |  | 1 13,51 |  |  |  |  | 13.51
10108 |  | Lixamento de parede com pintura antiga PVA para recebimento de nova m2 |  |  |  |  | 1 5,12 |  |  |  |  | 5.12
camada de tinta
10109 |  | Retirada de torneiras e registros und |  |  |  |  | 1 14,79 |  |  |  |  | 14.79
10110 |  | Demolição de piso, soleira, peitoris e escadas em mármore ou granito, m2 |  |  |  |  | 1 14,47 |  |  |  |  | 14.47
exclusive regularização
[7 empty] | Total do Item 01: |  |  |  |  | 284.16
02 0201 020101 |  | MOVIMENTO DE TERRA TRANSPORTES Índice de preço para remoção de entulho decorrente da execução de m3 obras (Classe A CONAMA - NBR 10.004 - Classe II-B), incluindo aluguel da caçamba, carga, transporte e descarga em área licenciada |  |  |  |  | 1 113,61 |  |  |  |  | 113.61
[7 empty] | Total do Item 02: |  |  |  |  | 113.61
3 |  | PAREDES E PAINÉIS
301 |  | PLACAS E PAINÉIS DIVISÓRIOS
30101 |  | Divisória sanitária de granito cinza andorinha esp. 3 cm, assentada com m2 |  |  |  |  | 1 589,02 |  |  |  |  | 589.02
argamassa de cimento e areia no traço 1:3
302 |  | VERGAS/CONTRAVERGA
30201 |  | Verga/contraverga reta de concreto armado moldada in loco 10 x 5 cm, m |  |  |  |  | 1 54,47 |  |  |  |  | 54.47
Fck = 15 MPa, inclusive forma, armação e desforma, comprimento
inferior a 2.0 metros
303 |  | ALVENARIA DE VEDAÇÃO EMPREGANDO ARGAMASSA DE CIMENTO, CAL E AREIA
30301 |  | Alvenaria de vedação com blocos cerâmicos furados 9x19x19cm, m2 |  |  |  |  | 1 65,03 |  |  |  |  | 65.03
assentados c/ argamassa de cimento, cal hidratada CH1 e areia no traço
1:0,5:8, preparo com betoneira, juntas 10mm e esp. das paredes
s/revestimento, 9cm (bloco comprado na fábrica, posto obra)
[7 empty] | Total do Item 03: |  |  |  |  | 708.52
4 |  | ESQUADRIAS DE MADEIRA
401 |  | MARCOS E ALIZARES
40101 |  | Marco em madeira de lei tipo Peroba, Ipê, Angelim Pedra ou und |  |  |  |  | 1 505,06 |  |  |  |  | 505.06
equivalente, com 15 x 3cm de batente, nas dimensões: 0,80 x 2,10 m
402 |  | PORTAS COM VISOR
40201 |  | Porta em madeira lei angelim pedra/equiv., esp.35mm, emassada e und |  |  |  |  | 1 1.632,51 |  |  |  |  | 1632.51
pintada c/tinta esmalte sintético, padrão SEDU, c/visor, incl. vidro,
alizares, dobradiças e fech. inox Premium ext. ref. 2600/71 máq.40
Aliança/equiv., dim. 0.80x2.10 m
40202 |  | Porta em madeira de lei tipo angelim pedra/equiv., esp. 35mm maciça c/ und |  |  |  |  | 1 2.329,90 |  |  |  |  | 2329.9
friso p/ pintura, padrão SEDU, c/ visor, incl. vidro, alizares, dobradiças e
fech. inox Premium ext. ref. 2600/71 máq.40 Aliança/equiv., dim.
0.80x2.10 m
403 |  | PORTAS SEM VISOR
Orçamento : 1593601 - REFERENCIAL DE PREÇOS PARA MANUTENÇÃO VIA PROGEFE Órgão Cliente : SECRETARIA DE ESTADO DA EDUCAÇÃO |  |  |  |  | Data Base (Io) : | [5 empty] | Março/2025
| Planilha : Local : | 3 - COZINHA AVCESAR HELAL - DE 1111 AO FIM - LADO ÍMPAR, SANTA LÚCIA, VITÓRIA/ES |  |  |  | BDI : Leis Sociais : |  |  |  | 33,25 % 157,27 %
Item Especificação do Serviço Unid. Quant. Preço Unitário Preço Total
40301 |  | Porta em madeira de lei tipo angelim pedra/equiv., esp. 35mm maciça c/ friso p/ verniz, padrão SEDU, s/ visor, incl. alizares, dobradiças e fech. inox Premium ext. ref. 2600/71 máq.40 Aliança/equiv., dim. 0.80x2.10 m |  | und |  | 1 Total do Item 04: |  |  | 2107.75 |  |  | 2.107,75 6.575,22
5 |  | ESQUADRIAS METÁLICAS
501 |  | GRADES E PORTÕES
50101 |  | Grade de tela tipo mosquiteiro de arame galvanizado #18, fio 32, |  | m2 |  | 1 |  |  | 159.86 |  |  | 159.86
inclusive, requadro em cantoneira de ferro 1/8"x1/2"x1/2"
502 |  | ESQUADRIAS METÁLICAS (M2)
50201 |  | Janela de correr para vidro em alumínio anodizado cor natural, linha 25, |  | m2 |  | 1 |  |  | 706.3 |  |  | 706.3
completa, incl. puxador com tranca, alizar, caixilho e contramarco,
exclusive vidro
503 |  | GUICHÊ EM ALUMÍNIO ANODIZADO COR NATURAL
50301 |  | Guichê passa-prato tipo guilhotina para vidro, em alumínio anodizado |  | m2 |  | 1 |  |  | 1261.61 |  |  | 1261.61
fosco, linha 25, completo, com tranca, caixilho, alizar e contramarco,
exclusive vidro, dimensões 1.20x1.08 m
50302 |  | Guichê passa-prato tipo guilhotina para vidro, em alumínio anodizado |  | m2 |  | 1 |  |  | 1248.33 |  |  | 1248.33
fosco, linha 25, completo, com tranca, caixilho, alizar e contramarco,
exclusive vidro, dimensões 2.10x1.08 m
[6 empty] | Total do Item 05: | [5 empty] | 3376.1
6 |  | VIDROS E ESPELHOS
601 |  | VIDROS PARA ESQUADRIAS
60101 |  | Vidro laminado transparente liso com 6 mm de espessura |  | m2 |  | 1 |  |  | 587.27 |  |  | 587.27
[6 empty] | Total do Item 06: | [5 empty] | 587.27
7 |  | REVESTIMENTO DE PAREDES
701 |  | REVESTIMENTO COM ARGAMASSA
70101 |  | Chapisco de argamassa de cimento e areia média ou grossa lavada, no |  | m2 |  | 1 |  |  | 9.78 |  |  | 9.78
traço 1:3, espessura 5 mm
702 |  | ACABAMENTOS
70201 |  | Cerâmica retificada, acabamento brilhante, dim. 32x60cm, ref. |  | m2 |  | 1 |  |  | 106.2 |  |  | 106.2
TRADIZIONALLE BIANCO Biancogres/equiv. assentado com
argamassa de cimento colante, inclusive rejuntamento com
argamassapre-fabricada para rejunte
70202 |  | Cerâmica 10 x 10 cm, brilhante, marcas de referência STRUFALDI, |  | m2 |  | 1 |  |  | 143.48 |  |  | 143.48
CERAL, ELIZABETH OU EQUIV na cor branca, com rejunte esp. 0.5 cm,
empregando argamassa colante
70203 |  | Acabamento de alumínio com perfil de canto para arremate das paredes |  | m |  | 1 |  |  | 27.65 |  |  | 27.65
703 |  | REVESTIMENTO EMPREGANDO ARGAMASSA DE CIMENTO, CAL E AREIA
70301 |  | Emboço de argamassa de cimento, cal hidratada CH1 e areia média ou |  | m2 |  | 1 |  |  | 47.38 |  |  | 47.38
grossa lavada no traço 1:0.5:6, espessura 20 mm
[6 empty] | Total do Item 07: | [5 empty] | 334.49
8 |  | PISOS INTERNOS E EXTERNOS
801 |  | LASTRO DE CONTRAPISO
80101 |  | Regularização de base para revestimento cerâmico, com argamassa de |  | m2 |  | 1 |  |  | 34.74 |  |  | 34.74
cimento e areia no traço 1:5, espessura: 3 cm
802 |  | ACABAMENTOS
80201 |  | Porcelanato esmaltado, acabamento acetinado, dim. 60x60cm, ref. de |  | m2 |  | 1 |  |  | 172.33 |  |  | 172.33
Orçamento : 1593601 - REFERENCIAL DE PREÇOS PARA MANUTENÇÃO VIA PROGEFE Órgão Cliente : SECRETARIA DE ESTADO DA EDUCAÇÃO |  |  |  |  | Data Base (Io) : | [5 empty] | Março/2025
Planilha : |  | 3 - COZINHA |  |  |  |  | BDI : |  |  |  |  | 33.25%
Local : |  | AVCESAR HELAL - DE 1111 AO FIM - LADO ÍMPAR, SANTA LÚCIA, VITÓRIA/ES |  |  |  |  | Leis Sociais : |  |  |  |  | 157.3%
Item |  | Especificação do Serviço Unid. |  |  |  |  | Quant. Preço Unitário |  |  |  |  | Preço Total
cor CIMENTO CINZA BOLD Portobello/equiv, utilizando dupla colagem
de argamassa colante para porcelanato tipo ACIII e rejunte 3mm
para porcelanato
803 |  | DEGRAUS, RODAPÉS, SOLEIRAS E PEITORIS
80301 |  | Soleira de granito esp. 2 cm e largura de 15 cm m |  |  |  |  | 1 70,08 |  |  |  |  | 70.08
80302 |  | Peitoril de granito cinza polido, 15 cm, esp. 3cm m |  |  |  |  | 1 106,25 |  |  |  |  | 106.25
[7 empty] | Total do Item 08: |  |  |  |  | 383.4
9 |  | INSTALAÇÕES HIDRO-SANITÁRIAS
901 |  | CAIXAS EMPREGANDO ARGAMASSA DE CIMENTO, CAL E AREIA
90101 |  | Caixa de gordura de alvenaria de blocos de concreto 9x19x39cm, dim. |  | und |  |  | 1 |  | 5311.33 |  |  | 5311.33
200x100cm e Hmáx=1m, c/ tampa em ferro fundido Ø60cm, lastro
concreto esp. 10cm, parede int. em concreto, chapisco, reboco
impermeab, escav, reat e bota fora
902 |  | REDE DE ÁGUA FRIA - TUBOS SOLDÁVEIS DE PVC
90201 |  | Tubo de PVC rígido soldável marrom, DN 25mm (3/4"), inclusive |  | m |  |  | 1 |  | 31.34 |  |  | 31.34
conexões
90202 |  | Tubo de PVC rígido soldável marrom, DN 50mm (1.1/2"), inclusive |  | m |  |  | 1 |  | 63.68 |  |  | 63.68
conexões
903 |  | REDE DE ESGOTO - TUBOS DE PVC
90301 |  | Tubo de PVC rígido soldável branco, para esgoto, série normal, |  | m |  |  | 1 |  | 39.31 |  |  | 39.31
diâmetro 40mm (1 1/2"), inclusive conexões
90302 |  | Tubo de PVC rígido soldável branco, para esgoto, série normal, |  | m |  |  | 1 |  | 54.31 |  |  | 54.31
diâmetro 50mm (2"), inclusive conexões
90303 |  | Tubo de PVC rígido soldável branco, para esgoto, série normal, |  | m |  |  | 1 |  | 81.87 |  |  | 81.87
diâmetro 75mm (3"), inclusive conexões
904 |  | CAIXAS DE PVC / EQUIPAMENTOS
90401 |  | Caixa sifonada em PVC, diâm. 150mm, com grelha e porta grelha |  | und |  |  | 1 |  | 180.05 |  |  | 180.05
quadrados, em aço inox
905 |  | ABERTURA E FECHAMENTO DE RASGOS (INCLUSIVE PREPARO E APLICAÇÃO DE ARGAMASSA)
90501 |  | Abertura e fechamento de rasgos em alvenaria, para passagem de |  | m |  |  | 1 |  | 17.22 |  |  | 17.22
tubulações, diâm. 1/2" a 1"
90502 |  | Abertura e fechamento de rasgos em alvenaria, para passagem de |  | m |  |  | 1 |  | 25.82 |  |  | 25.82
tubulações, diâm. 11/4" a 2"
90503 |  | Abertura e fechamento de rasgos em concreto, para passagem de |  | m |  |  | 1 |  | 50.12 |  |  | 50.12
tubulações, diâm. 11/4" a 2"
90504 |  | Abertura e fechamento de rasgos em concreto, para passagem de |  | m |  |  | 1 |  | 72.9 |  |  | 72.9
tubulações, diâm. 2 1/2"a 4"
906 |  | FURO
90601 |  | Furo em alvenaria para diâmetros maiores que 40 mm e menores ou |  | und |  |  | 1 |  | 28.73 |  |  | 28.73
iguais a 75 mm
907 |  | DIVERSOS
90701 |  | Fornecimento e instalação de chapas lisas de fibrocimento, esp. 10 mm, |  | m2 |  |  | 1 |  | 247.43 |  |  | 247.43
para fechamento dos shafts de passagem das tubulações
hidrossanitárias (prumadas)
[7 empty] | Total do Item 09: |  |  |  |  | 6204.11
10 |  | OUTRAS INSTALAÇÕES
1001 |  | SISTEMA DE EXAUSTÃO
100101 |  | Duto exaustor em aço inox 304 N.22, acabamento natural, diâmetro de |  | m |  |  | 1 |  | 469.77 |  |  | 469.77
30 cm
Orçamento : 1593601 - REFERENCIAL DE PREÇOS PARA MANUTENÇÃO VIA PROGEFE Órgão Cliente : SECRETARIA DE ESTADO DA EDUCAÇÃO |  |  |  |  | Data Base (Io) : | [5 empty] | Março/2025
Planilha : |  | 3 - COZINHA |  |  |  |  | BDI : |  |  |  |  | 33.25%
Local : |  | AVCESAR HELAL - DE 1111 AO FIM - LADO ÍMPAR, SANTA LÚCIA, VITÓRIA/ES |  |  |  |  | Leis Sociais : |  |  |  |  | 157.3%
Item |  | Especificação do Serviço Unid. |  |  |  |  | Quant. Preço Unitário |  |  |  |  | Preço Total
100102 |  | Coifa em chapa inox 304, nº22 (0.8mm), completa inclusive exaustor de und 1/2 hp de potência, conforme detalhe em projeto |  |  |  |  | 1 13.625,70 |  |  |  |  | 13625.7
100103 |  | Fornecimento e instalação de exaustor axial quadrado 75cm, 1.700 und RPM, vazão 10.600 m3/h, pressão estática 15mmca, 220/380V |  |  |  |  | 1 8.143,84 |  |  |  |  | 8143.84
[7 empty] | Total do Item 10: |  |  |  |  | 22239.31
11 |  | APARELHOS HIDRO-SANITÁRIOS
1101 |  | LOUÇAS
110101 |  | Lavatório de louça branca com coluna, padrão popular Izy – Deca, Celite ou equivalente, inclusive sifão em PVC rígido 1” x1/2”, válvula em PVC 1”, engate flexível em PVC 1/2" x 30cm e parafusos para fixação, exclusive torneira |  | und |  |  | 1 |  | 455.26 |  |  | 455.26
1102 |  | BANCADAS
110201 |  | Bancada superior em granito cinza polido espessura 2 cm, acabamento abaulado nas duas faces, dim.: 1,20x0,40 m |  | und |  |  | 1 |  | 386.9 |  |  | 386.9
110202 |  | Bancada superior em granito cinza polido espessura 2 cm, acabamento abaulado nas duas faces, dim.: 2,10x0,40 m |  | und |  |  | 1 |  | 652.17 |  |  | 652.17
110203 |  | Bancada inferior em granito cinza andorinha esp.2cm, apoiada em cant. 1.1/2x1.1/2x3/16" c/ trat. antiferrug. e pint esmalte sint, acab reto, rodabanca h=10cm, frontão 8x2cm, dim.: 1,20x0,60m |  | und |  |  | 1 |  | 970.38 |  |  | 970.38
110204 |  | Bancada inferior em granito cinza andorinha esp.2cm, apoiada em cant. 1.1/2x1.1/2x3/16" c/ trat. antiferrug. e pint esmalte sint, acab reto, rodabanca h=10cm, frontão 8x2cm, dim.: 2,10x0,60m |  | und |  |  | 1 |  | 1698.98 |  |  | 1698.98
110205 |  | Bancada em granito cinza andorinha L=0,60m, esp.2cm apoiada sobre cantoneiras 1.1/2"x1.1/2"x3/16"c/revest. antiferruginoso e pintura epoxi,incl. rodabanca h=10cm e acab. Boleado |  | m |  |  | 1 |  | 504.06 |  |  | 504.06
110206 |  | Bancada e tanque para panelões em granito cinza andorinha, esp. 2cm, dim. 0.80x1.10m, base de concreto e apoio em alvenaria, frontão h=10cm, incl. válvula e sifão, exclusive torneira, conf. det. projeto |  | und |  |  | 1 |  | 2555.91 |  |  | 2555.91
1103 |  | TORNEIRAS, REGISTROS, VÁLVULAS E METAIS
110301 |  | Torneira para lavatório, de mesa, com ciclo fixo, antivandalismo, arejador e acabamento cromado, marcas de referência Fabrimar, Deca ou Docol |  | und |  |  | 1 |  | 685.2 |  |  | 685.2
110302 |  | Torneira de parede, p/ cozinha, com saída para filtro, com bica giratória, inclusive filtro, referências: Lorenzetti 1144-C52, Forusi 2172, Fani 1868- C50, Oliveira Metais 2167-C50, ou equivalente técnico |  | und |  |  | 1 |  | 371.78 |  |  | 371.78
110303 |  | Torneira de parede para tanque longa 3/4" 1158 Primor - Docol ou equivalente |  | und |  |  | 1 |  | 269.01 |  |  | 269.01
110304 |  | Registro de gaveta com canopla cromada, diam. 20mm (3/4"), marcas de referência Fabrimar, Deca ou Docol |  | und |  |  | 1 |  | 172.79 |  |  | 172.79
1104 |  | OUTROS APARELHOS
110401 |  | Cuba p/ panelões de aço inox 80x60x40 cm, marcas de referência Fisher, Metalpress ou Mekal, inclusive válvula metal 1 1/4" e sifão cromado 1 x 1 1/2", excl. torneira |  | und |  |  | 1 |  | 2097.83 |  |  | 2097.83
110402 |  | Cuba de aço inox dim. 500x400x200 mm, marcas de referência Franke, Strake ou Tramontina, inclusive válvula de metal 3.1/2" e sifão cromado 1" x 1/2", excl. torneira |  | und |  |  | 1 |  | 716.39 |  |  | 716.39
110403 |  | Armário p/ panelões em alvenaria de blocos cerâmicos 10x20x20 cm, revestida c/ cerâmica retificada 33x61cm, OVIEDO PURO BRANCO nas laterais e granito cinza andorinha esp.:2cm na frente, c/ H=2m e L=1m, excl. prateleiras |  | und |  |  | 1 |  | 2068.19 |  |  | 2068.19
110404 |  | Armário p/ panelões em alvenaria de blocos cerâmicos 10x20x20 cm, revestida c/ cerâmica retificada 33x61cm, OVIEDO PURO BRANCO nas laterais e granito cinza andorinha esp.:2cm na frente, c/ H=2m e L=2.00m, excl. prateleiras |  | und |  |  | 1 |  | 2589.33 |  |  | 2589.33
110405 |  | Porta sabonete líquido ABS, com reservatório, dimensões 29x12x11 cm, com fechadura e chave de plástico |  | und |  |  | 1 |  | 146.77 |  |  | 146.77
110406 |  | Porta papel toalha ABS ou equivalente, interfolhado 2 ou 3 dobras, dimensões 37x28x12 cm, com fechadura e chave de plástico |  | und |  |  | 1 |  | 147.81 |  |  | 147.81
Orçamento : 1593601 - REFERENCIAL DE PREÇOS PARA MANUTENÇÃO VIA PROGEFE Órgão Cliente : SECRETARIA DE ESTADO DA EDUCAÇÃO |  |  |  |  | Data Base (Io) : | [5 empty] | Março/2025
| Planilha : Local : | 3 - COZINHA AVCESAR HELAL - DE 1111 AO FIM - LADO ÍMPAR, SANTA LÚCIA, VITÓRIA/ES |  |  |  | BDI : Leis Sociais : |  |  |  | 33,25 % 157,27 %
Item Especificação do Serviço Unid. Quant. Preço Unitário Preço Total
[6 empty] | Total do Item 11: | [5 empty] | 16488.76
12 |  | PINTURA
1201 |  | SOBRE PAREDES E FORROS
120101 |  | Emassamento de paredes e forros, com duas demãos de massa corrida, referência Suvinil, Coral, Metalatex ou equivalente, inclusive uma demão de liquido selador PVA, referência Suvinil, Coral ou Metalatex ou equivalente |  | m2 |  | 1 |  |  | 24.44 |  |  | 24.44
120102 |  | Pintura em paredes e forros, aplicação manual, com três demãos de tinta látex premium, referência Suvinil, Coral e Metalatex, inclusive uma demão de liquido selador PVA, referência Suvinil, Coral ou Metalatex ou equivalente |  | m2 |  | 1 |  |  | 36.5 |  |  | 36.5
1202 |  | SOBRE MADEIRA
120201 |  | Emassamento de esquadrias e elementos de madeira, com duas demãos de massa à base água, referência Suvinil, Coral, Sherwin Williams ou equivalente, inclusive uma demão de fundo nivelador alquídico branco, referência Suvinil, Coral ou Metalatex ou equivalente |  | m2 |  | 1 |  |  | 63.77 |  |  | 63.77
120202 |  | Pintura de esquadrias e elementos de madeira, aplicação manual, com duas demãos de tinta esmalte sintético referência Suvinil, Coral ou Metalatex, inclusive fundo branco nivelador, referência Suvinil, Coral e Metalatex ou equivalente |  | m2 |  | 1 |  |  | 57.8 |  |  | 57.8
[6 empty] | Total do Item 12: | [5 empty] | 182.51
13 |  | SERVIÇOS COMPLEMENTARES EXTERNOS
1301 |  | TRATAMENTO, CONSERVAÇÃO E LIMPEZA
130101 |  | Limpeza geral da obra (edificação) |  | m2 |  | 1 |  |  | 12.03 |  |  | 12.03
[6 empty] | Total do Item 13: | [5 empty] | 12.03
14 |  | SERVIÇOS COMPLEMENTARES INTERNOS
1401 |  | ARMÁRIOS E PRATELEIRAS
140101 |  | Prateleiras em granito cinza andorinha, esp. 2 cm, L=50 cm, incl. apoio em cantoneira de ferro 1.1/2"x1.1/2"x3/16" c/ pint. epoxi e fundo anticorrosivo, chumbada em alvenaria, conforme detalhe em projeto |  | m |  | 1 |  |  | 351.77 |  |  | 351.77
140102 |  | Execução de base em alvenaria e acabamento em granito cinza andorinha, esp. 2 cm, L=50 cm, assentada com argamassa de cimento colante pré-fabricada, inclusive rejuntamento |  | m |  | 1 |  |  | 226.55 |  |  | 226.55
140103 |  | Prateleiras em granito cinza andorinha, esp. 2 cm, L=40 cm, incl. apoio em cantoneira de ferro 1.1/2"x1.1/2"x3/16" c/ pint. esmalte sintético cor grafite e fundo anticorrosivo, chumbada em alvenaria, engastado 5cm na parede |  | m |  | 1 |  |  | 276.27 |  |  | 276.27
140104 |  | Execução de base em alvenaria e acabamento em granito cinza andorinha, esp. 2 cm, L=40 cm, assentada com argamassa de cimento colante pré-fabricada, inclusive rejuntamento |  | m |  | 1 |  |  | 205.31 |  |  | 205.31
1402 |  | DIVERSOS INTERNOS
140201 |  | Acabamento superior e das laterais dos guichês passa-prato e recebimento, em granito cinza andorinha polido, largura de 17 cm e espessura de 2 cm |  | m |  | 1 |  |  | 107.24 |  |  | 107.24
Total do Item 14: 1.167,14
Total da Planilha 3: 58.656,63
Orçamento : 1593601 - REFERENCIAL DE PREÇOS PARA MANUTENÇÃO VIA PROGEFE Órgão Cliente : SECRETARIA DE ESTADO DA EDUCAÇÃO |  |  |  |  | Data Base (Io) : | [5 empty] | Março/2025
Planilha : |  | 4 - TELHADO |  |  |  |  | BDI : |  |  |  |  | 33.25%
Local : |  | AVCESAR HELAL - DE 1111 AO FIM - LADO ÍMPAR, SANTA LÚCIA, VITÓRIA/ES |  |  |  |  | Leis Sociais : |  |  |  |  | 157.3%
Item |  | Especificação do Serviço |  | Unid. |  |  | Quant. | Preço Unitário |  |  |  | Preço Total
1 |  | SERVIÇOS PRELIMINARES
101 |  | DEMOLIÇÕES E RETIRADAS
10101 |  | Remoção de telhas cerâmicas, tipo colonial, inclusive cumeeiras |  | m2 |  |  | 1 | 32.29 |  |  |  | 32.29
10102 |  | Remoção de telha ondulada de fibrocimento, inclusive cumeeira |  | m2 |  |  | 1 | 10.29 |  |  |  | 10.29
10103 |  | Remoção de telhas cerâmicas tipo capa e canal |  | m2 |  |  | 1 | 32.29 |  |  |  | 32.29
10104 |  | Demolição de madeiramento de cobertura, para telha ondulada de fibrocimento, sem reaproveitamento |  | m2 |  |  | 1 | 7.09 |  |  |  | 7.09
10105 |  | Demolição de estrutura de madeira para telhado |  | m2 |  |  | 1 | 39.36 |  |  |  | 39.36
10106 |  | Remoção de cobertura em telha metálica, exclusive estrutura |  | m2 |  |  | 1 | 11.74 |  |  |  | 11.74
10107 |  | Demolição de estrutura metálica para telhado, inclusive remoção e transporte dos perfis para bota-fora |  | m2 |  |  | 1 | 25.25 |  |  |  | 25.25
Total do Item 01: 158,31
2 |  | MOVIMENTO DE TERRA
201 |  | TRANSPORTES
20101 |  | Índice de preço para remoção de entulho decorrente da execução de |  | m3 |  |  | 1 |  | 113.61 |  |  | 113.61
obras (Classe A CONAMA - NBR 10.004 - Classe II-B), incluindo aluguel
da caçamba, carga, transporte e descarga em área licenciada
[7 empty] | Total do Item 02: |  |  |  |  | 113.61
3 |  | COBERTURA
301 |  | ESTRUTURA PARA TELHADO
30101 |  | Estrutura de madeira de lei tipo Paraju, peroba mica, angelim pedra ou |  | m2 |  |  | 1 |  | 301.45 |  |  | 301.45
equivalente para telhado de telha cerâmica tipo capa e canal, com
pontaletes, terças, caibros e ripas, inclusive tratamento com cupinicida,
exclusive telhas
30102 |  | Estrutura de madeira de lei tipo Paraju, peroba mica, angelim pedra ou |  | m2 |  |  | 1 |  | 149.24 |  |  | 149.24
equivalente para telhado de telha ondulada de fibrocimento esp. 6mm,
com pontaletes e caibros, inclusive tratamento com cupinicida, exclusive
telhas
302 |  | TELHADO
30201 |  | Cobertura nova de telhas onduladas de fibrocimento 8.0mm, inclusive |  | m2 |  |  | 1 |  | 107.07 |  |  | 107.07
cumeeiras e acessórios de fixação
30202 |  | Cobertura nova de telhas cerâmicas tipo capa e canal inclusive |  | m2 |  |  | 1 |  | 182.25 |  |  | 182.25
cumeeiras (telhas compradas na fábrica, posto obra)
30203 |  | Cobertura em telha termoacústica tipo telha/telha TR40 em aço |  | m2 |  |  | 1 |  | 271.43 |  |  | 271.43
galvalume, espessura 0.5 mm, pintura de fábrica nas duas faces cor
branca, inclusive acessórios de fixação e núcleo em poliisocianurato
(PIR) injetado esp. 30 mm marcas de referência Perfilor, Dânica, Isoeste ou MBP, inclusive içamento, apoio e segurança c/ guindaste hidráulico sobre rodas c/ lança telescópica ou equivalente e talha de corrente
30204 |  | Arremate de borda lateral LR-40 em aço galvalume, desenvolvimento |  | m |  |  | 1 |  | 70.13 |  |  | 70.13
300 mm, pintura cor branca em todas as faces, marcas de referência
Perfilor, Metform, Isoeste ou equivalente, inclusive acessório de fixação
30205 |  | Acabamento frontal para telha/painel em aço galvalume, p/ telha |  | m |  |  | 1 |  | 40.36 |  |  | 40.36
termoacústica trapezoidal 40, pintura na cor branca, marcas de
referência Perfilor, Metform, Isoeste ou equivalente, inclusive acessório
de fixação
30206 |  | Cumeeira dentada trap. LR-40 em aço galvalume, esp. 0,50mm, pintura |  | m |  |  | 1 |  | 98.72 |  |  | 98.72
cor branca em todas as faces, desenvolvimento 600 mm, marcas de
referência Perfilor, Metform, Isoeste ou equivalente, inclusive acessórios
de fix.
303 |  | RUFOS E CALHAS
30301 |  | Calha em chapa galvanizada com largura de 40 cm |  | m |  |  | 1 |  | 282.88 |  |  | 282.88
30302 |  | Rufo de topo dentado em aço galvalume, p/ telha trapezoidal 40, esp. |  | m |  |  | 1 |  | 93.45 |  |  | 93.45
0.65 mm, pintura cor branca em todas as faces, marcas de referência
Orçamento : 1593601 - REFERENCIAL DE PREÇOS PARA MANUTENÇÃO VIA PROGEFE Órgão Cliente : SECRETARIA DE ESTADO DA EDUCAÇÃO |  |  |  |  | Data Base (Io) : | [5 empty] | Março/2025
| Planilha : Local : | 4 - TELHADO AVCESAR HELAL - DE 1111 AO FIM - LADO ÍMPAR, SANTA LÚCIA, VITÓRIA/ES |  |  |  | BDI : Leis Sociais : |  |  |  | 33,25 % 157,27 %
Item Especificação do Serviço Unid. Quant. Preço Unitário Preço Total Perfilor, Dânica, Isoeste ou MBP, inclusive acessório de fixação 030303 Rufo lateral em aço galvalume, pintura eletrostática cor branca em todas m 1 75,77 75,77 as faces, desenvolvimento 400 mm, marcas de referência Perfilor, Metform, Santo André ou equivalente, inclusive acessório de fixação
Total do Item 03: 1.672,75
Total da Planilha 4: 1.944,67
Orçamento : 1593601 - REFERENCIAL DE PREÇOS PARA MANUTENÇÃO VIA PROGEFE Órgão Cliente : SECRETARIA DE ESTADO DA EDUCAÇÃO |  |  |  |  | Data Base (Io) : | [5 empty] | Março/2025
Planilha : |  | 5 - CALÇADA CIDADÃ |  |  |  |  | BDI : |  |  |  |  | 33.25%
Local : |  | AVCESAR HELAL - DE 1111 AO FIM - LADO ÍMPAR, SANTA LÚCIA, VITÓRIA/ES |  |  |  |  | Leis Sociais : |  |  |  |  | 157.3%
Item |  | Especificação do Serviço |  | Unid. |  |  | Quant. | Preço Unitário |  |  |  | Preço Total
1 |  | SERVIÇOS PRELIMINARES
101 |  | DEMOLIÇÕES E RETIRADAS
10101 |  | Demolição de piso cimentado inclusive lastro de concreto |  | m2 |  |  | 1 | 35.14 |  |  |  | 35.14
10102 |  | Retirada de meio-fio de concreto |  | m |  |  | 1 | 13.51 |  |  |  | 13.51
[7 empty] | Total do Item 01: |  |  |  |  | 48.65
2 |  | MOVIMENTO DE TERRA
201 |  | REATERRO E COMPACTAÇÃO
20101 |  | Aterro com areia em áreas de calçada, inclusive fornecimento e adensamento |  | m3 |  |  | 1 |  | 236.04 |  |  | 236.04
202 |  | TRANSPORTES
20201 |  | Índice de preço para remoção de entulho decorrente da execução de obras (Classe A CONAMA - NBR 10.004 - Classe II-B), incluindo aluguel da caçamba, carga, transporte e descarga em área licenciada |  | m3 |  |  | 1 |  | 113.61 |  |  | 113.61
[7 empty] | Total do Item 02: |  |  |  |  | 349.65
3 |  | ESTRUTURAS
301 |  | INFRA-ESTRUTURA (FUNDAÇÃO)
30101 |  | Fornecimento, preparo e aplicação de concreto magro com consumo mínimo de cimento de 250 kg/m3 (brita 1 e 2) - (5% de perdas já incluído no custo) |  | m3 |  |  | 1 |  | 892.97 |  |  | 892.97
30102 |  | Tela soldada em aço CA-60 B, diâmetro 4.2mm, com malha de 10 x 10 cm, para armação |  | m2 |  |  | 1 |  | 28.33 |  |  | 28.33
30103 |  | Piso de concreto usinado Fck=30 MPa, acabamento desempenado antiderrapante, espessura de 12 cm |  | m2 |  |  | 1 |  | 175.49 |  |  | 175.49
30104 |  | Execução de rampa em concreto fck=30 MPa, acabamento desempenado cor natural, considerando lançamento de lona plástica e tela dupla de aço CA-60 do tipo Q-138, inclusive preparo de caixa e regularização de base |  | m2 |  |  | 1 |  | 252.38 |  |  | 252.38
302 |  | DIVERSOS
30201 |  | Junta de dilatação para piso 5x15mm, inclusive corte e preenchimento com mastique |  | m |  |  | 1 |  | 30.25 |  |  | 30.25
[7 empty] | Total do Item 03: |  |  |  |  | 1379.42
4 |  | PINTURA
401 |  | SOBRE CONCRETO OU BLOCOS CERÂMICOS APARENTES
40101 |  | Pintura a cal de meio-fio (tipo a caiação), aplicação manual, a três demãos |  | m2 |  |  | 1 |  | 15.46 |  |  | 15.46
[7 empty] | Total do Item 04: |  |  |  |  | 15.46
5 |  | SERVIÇOS COMPLEMENTARES EXTERNOS
501 |  | PAVIMENTAÇÃO
50101 |  | Assentamento de meio-fio pré-moldado de concreto com dimensões de 15 x 12 x 30 x 100 cm, rejuntado com argamassa de cimento e areia no traço 1:3 |  | m |  |  | 1 |  | 89.26 |  |  | 89.26
50102 |  | Fornecimento e assentamento de ladrilho hidráulico pastilhado (tátil de alerta), vermelho, dim. 20x20 cm, esp. 1.5cm, assentado com pasta de cimento colante AC-I, exclusive regularização e lastro |  | m2 |  |  | 1 |  | 114.09 |  |  | 114.09
50103 |  | Fornecimento e assentamento de ladrilho hidráulico ranhurado (tátil direcional), vermelho, dim. 20x20 cm, esp. 1.5cm, assentado com pasta de cimento colante AC-I, exclusive regularização e lastro |  | m2 |  |  | 1 |  | 110.61 |  |  | 110.61
502 |  | SINALIZAÇÃO PARA SEGURANÇA NA EXECUÇÃO DA OBRA
50201 |  | Cercas de isolamento cor laranja, h=1.20m, fixada em pontaletes de madeira e base em concreto a cada 3m (considerando 2 utilizações) |  | m |  |  | 1 |  | 7.64 |  |  | 7.64
Orçamento : 1593601 - REFERENCIAL DE PREÇOS PARA MANUTENÇÃO VIA PROGEFE Órgão Cliente : SECRETARIA DE ESTADO DA EDUCAÇÃO |  |  |  |  | Data Base (Io) : | [5 empty] | Março/2025
| Planilha : Local : | 5 - CALÇADA CIDADÃ AVCESAR HELAL - DE 1111 AO FIM - LADO ÍMPAR, SANTA LÚCIA, VITÓRIA/ES |  |  |  | BDI : Leis Sociais : |  |  |  | 33,25 % 157,27 %
Item Especificação do Serviço Unid. Quant. Preço Unitário Preço Total
Total do Item 05: 321,60
Total da Planilha 5: 2.114,78
Orçamento : 1593601 - REFERENCIAL DE PREÇOS PARA MANUTENÇÃO VIA PROGEFE Órgão Cliente : SECRETARIA DE ESTADO DA EDUCAÇÃO |  |  |  |  | Data Base (Io) : | [5 empty] | Março/2025
Planilha : |  | 6 - ÁREA EXTERNA |  |  |  |  | BDI : |  |  |  |  | 33.25%
Local : |  | AVCESAR HELAL - DE 1111 AO FIM - LADO ÍMPAR, SANTA LÚCIA, VITÓRIA/ES |  |  |  |  | Leis Sociais : |  |  |  |  | 157.3%
Item |  | Especificação do Serviço Unid. |  |  |  |  | Quant. Preço Unitário |  |  |  |  | Preço Total
1 |  | PERGOLADO
101 |  | ESTRUTURAL
10101 |  | Baldrames de concreto armado com dimensões de 15x30 cm, para m |  |  |  |  | 1 156,78 |  |  |  |  | 156.78
travamento dos blocos de concreto de base de apoio dos pergolados,
exclusive blocos, inclusive escavação, reaterro e bota-fora
10102 |  | Blocos de concreto fck=25MPa com dimensões de Ø40cm H=1m, para und |  |  |  |  | 1 223,82 |  |  |  |  | 223.82
base de apoio dos pilares de madeira dos pergolados, exclusive pilares,
inclusive escavação, reaterro e bota-fora
10103 |  | Cinta em concreto armado dimensões 15x50 cm, para delimitação de m |  |  |  |  | 1 302,18 |  |  |  |  | 302.18
piso sob pergolado
102 |  | COBERTURA
10201 |  | Pergolado em troncos de Eucalipto tratado e aparelhado, com pilares m2 |  |  |  |  | 1 561,93 |  |  |  |  | 561.93
Ø20 cm, vigas Ø16 cm e elementos semi-sombreadores Ø10 cm c/
afastamento mín. de 3cm e máx. de 5cm, incl. pintura c/imunizante a
duas demãos e verniz filtro solar
103 |  | PISOS INTERNOS E EXTERNOS
10301 |  | Regularização de base p/ piso cimentado, com argamassa de cimento e m2 |  |  |  |  | 1 34,74 |  |  |  |  | 34.74
areia no traço 1:5, espessura 3cm
10302 |  | Piso de cimentado camurçado executado com argamassa de cimento e m2 |  |  |  |  | 1 125,35 |  |  |  |  | 125.35
areia no traço 1:3, esp. 3.0cm
[7 empty] | Total do Item 01: |  |  |  |  | 1404.8
2 |  | MESAS E BANCOS
201 |  | MESAS
20101 |  | Mesa de concreto aparente com tampo de 60x60x5 cm, base de und |  |  |  |  | 1 596,43 |  |  |  |  | 596.43
30x30x75 cm e tabuleiro 40x40cm embutido no concreto, feito com
pastilhas de mármore branco e granito preto de 5x5x2cm conf. projeto
202 |  | BANCOS
20201 |  | Banco de concreto aparente com tampo de 40x40x5 cm e base de und |  |  |  |  | 1 214,27 |  |  |  |  | 214.27
20x20x36 cm para mesa de jogos, conforme detalhe em projeto
20202 |  | Banco tradicional anatômico de ferro fundido c/ tratamento anticorrosão und |  |  |  |  | 1 1.395,39 |  |  |  |  | 1395.39
e madeira de lei tratadas com veniz impermeabilizante tipo cabeça de
cavalo, fixados com parafusos
20203 |  | Banco com tampo em concreto armado aparente L=60cm e H=7cm, m |  |  |  |  | 1 684,85 |  |  |  |  | 684.85
sobre alvenaria de blocos de concreto estrut. (9x19x39cm) cheios, com
resistência mín. compr. 4.5MPa, assentados c/ arg. de cimento e areia
no traço 1:4, esp. juntas 10mm
[7 empty] | Total do Item 02: |  |  |  |  | 2890.94
3 |  | ESCADA MARINHEIRO
301 |  | ESCADA
30101 |  | Escada de marinheiro com guarda-corpo e escada retrátil, em barra m |  |  |  |  | 1 820,81 |  |  |  |  | 820.81
maciça e barra chata, c/ porta de fechamento c/ cadeado, fixada c/
chumbadores químicos e pintura com tinta a base de epóxi a duas
demãos, sobre uma demão de primer conforme projeto
[7 empty] | Total do Item 03: |  |  |  |  | 820.81
4 |  | PAVIMENTAÇÃO
401 |  | PISOS EXTERNOS
40101 |  | Execução de passeios em concreto fck=30 MPa, esp. 10 cm, m2 |  |  |  |  | 1 294,32 |  |  |  |  | 294.32
acabamento desempenado cor natural, considerando concreto magro e
tela dupla de aço CA-60 do tipo Q-138, inclusive preparo de caixa e
regularização de base
40102 |  | Execução de rampa em concreto fck=30 MPa, acabamento m2 |  |  |  |  | 1 252,38 |  |  |  |  | 252.38
desempenado cor natural, considerando lançamento de lona plástica e
Orçamento : 1593601 - REFERENCIAL DE PREÇOS PARA MANUTENÇÃO VIA PROGEFE Órgão Cliente : SECRETARIA DE ESTADO DA EDUCAÇÃO |  |  |  |  | Data Base (Io) : | [5 empty] | Março/2025
Planilha : |  | 6 - ÁREA EXTERNA |  |  |  |  | BDI : |  |  |  |  | 33.25%
Local : |  | AVCESAR HELAL - DE 1111 AO FIM - LADO ÍMPAR, SANTA LÚCIA, VITÓRIA/ES |  |  |  |  | Leis Sociais : |  |  |  |  | 157.3%
Item Especificação do Serviço Unid. Quant. Preço Unitário Preço Total tela dupla de aço CA-60 do tipo Q-138, inclusive preparo de caixa e regularização de base
040103 Execução de escada em concreto armado fck=30 MPa, acabamento desempenado cor natural, considerando lançamento de lona plástica e tela de aço CA-60 do tipo Q-138 dupla, incl. preparo de caixa e regularização de base |  |  | m2 1 773,17 773,17
Total do Item 04: 1.319,87
5 |  | PAISAGISMO
501 |  | PAISAGISMO
50101 |  | Fornecimento e plantio de grama em placas tipo esmeralda, inclusive |  | m2 |  |  | 1 |  | 42.67 |  |  | 42.67
fornecimento de terra vegetal
50102 |  | Fornecimento e plantio de Ipê Roxo (Tabeluia Impetignosa), porte mín. |  | und |  |  | 1 |  | 302.09 |  |  | 302.09
3.0 m, abertura de cava de 80x80 cm, inclusive adubação, fornecimento
de terra vegetal, fosfato de rochas, calcário e estaca de madeira (tutor)
50103 |  | Fornecimento e plantio de Palmeira Gerivá (Syagrus Romanzoffiana), |  | und |  |  | 1 |  | 706.78 |  |  | 706.78
porte mín. 2.5m, abertura de cava 80x80cm, incl. adubação,
fornecimento de terra vegetal, areia lavada média, fosfato de rochas,
calcário e estaca madeira (tutor)
50104 |  | Fornecimento e plantio de Palmeira Rabo de Raposa, porte mín. 2 m, |  | und |  |  | 1 |  | 522.38 |  |  | 522.38
abertura de cava de 80x80 cm, inclusive adubação, fornecimento de
terra vegetal, areia lavada média, fosfato de rochas, calcário e estaca de
madeira (tutor)
50105 |  | Fornecimento e plantio de Pata de Vaca, porte mín. 2.5 m, abertura de |  | und |  |  | 1 |  | 318.92 |  |  | 318.92
cava de 80x80 cm, inclusive adubação, fornecimento de terra vegetal,
fosfato de rochas, calcário e estaca de madeira (tutor)
[7 empty] | Total do Item 05: |  |  |  |  | 1892.84
6 |  | DEPÓSITO DE LIXO
601 |  | DEPÓSITO DE LIXO
60101 |  | Depósito de lixo em tubo de ferro galvanizado Ø2" e barra chata tipo |  | und |  |  | 1 |  | 12504.01 |  |  | 12504.01
sanduíche 1.1/2"x1/4", gonzo com dobradiça alongada e trinco com
porta cadeado e cadeado, chumbado, dim: .2.30x1.20x2.00m inclusive lastro de concreto, lajes de piso e cobertura em concreto armado, impermeabilização, pingadeira em perfil "U", chapisco, reboco e pintura da estrutura, conforme detalhe
[7 empty] | Total do Item 06: |  |  |  |  | 12504.01
7 |  | BICICLETÁRIO
701 |  | BICICLETÁRIO
70101 |  | Bicicletário em tubo de aço inox AISI 304 Ø2" esp. 1.5 mm, H=75 cm, und |  |  |  |  | 1 |  | 529.87 |  |  | 529.87
comprimento 70 cm, inclusive canoplas de acabamento em chapa inox
AISI 304 N.16, chumbado no piso com chumbadores tipo parabolt
3/8"x3.3/4"
Total do Item 07: 529,87
Total da Planilha 6: 21.363,14
Orçamento : 1593601 - REFERENCIAL DE PREÇOS PARA MANUTENÇÃO VIA PROGEFE Órgão Cliente : SECRETARIA DE ESTADO DA EDUCAÇÃO |  |  |  |  | Data Base (Io) : | [5 empty] | Março/2025
| Planilha : Local : | 7 - ESTACIONAMENTO AVCESAR HELAL - DE 1111 AO FIM - LADO ÍMPAR, SANTA LÚCIA, VITÓRIA/ES |  |  |  | BDI : Leis Sociais : |  |  |  | 33,25 % 157,27 %
Item Especificação do Serviço Unid. Quant. Preço Unitário Preço Total
1 |  | PINTURA
101 |  | SOBRE PISOS
10101 |  | Pintura com tinta a base de borracha clorada, de faixas para demarcação de vagas de estacionamento, largura de 10cm, ref. Perfortrafic, a duas demãos, marca de ref. Perfortex ou equivalente |  | m |  | 1 |  |  | 38.08 |  |  | 38.08
10102 |  | Demarcação de vaga de estacionamento para PCD (Pessoas com Deficiência), dim. 3.60x4.50 m, com tinta a base de borracha clorada ref. Perfortrafic, a duas demãos, marca de ref. Perfortex ou equivalente (inclusive faixas diagonais) |  | und |  | 1 |  |  | 1399.24 |  |  | 1399.24
10103 |  | Demarcação de vaga de estacionamento para idoso, dim. 2.30x4.50 m, und com tinta a base de borracha clorada ref. Perfortrafic, a duas demãos, marca de ref. Perfortex ou equivalente |  |  |  | 1 |  |  | 1131.28 |  |  | 1131.28
10104 |  | Pintura com tinta a base de borracha clorada, para identificação de vaga und para carga/descarga dim. 8.00x5.00 m, ref. Perfortrafic, a duas demãos, marca de ref. Perfortex ou equivalente |  |  |  | 1 |  |  | 1769.24 |  |  | 1769.24
[6 empty] | Total do Item 01: | [5 empty] | 4337.84
2 |  | SERVIÇOS COMPLEMENTARES EXTERNOS
201 |  | PAVIMENTAÇÃO
20101 |  | Blocos intertravados pré-moldados de concreto tipo holandês ou equivalente, 200x100x100mm, cor natural, resistência a compressão mínima de 35MPa, assentados sobre colchão de areia c/ esp. de 5cm e brita grad. c/ esp. de 7cm |  | m2 |  | 1 |  |  | 301.26 |  |  | 301.26
Total do Item 02: 301,26
Total da Planilha 7: 4.639,10
Orçamento : 1593601 - REFERENCIAL DE PREÇOS PARA MANUTENÇÃO VIA PROGEFE Órgão Cliente : SECRETARIA DE ESTADO DA EDUCAÇÃO |  |  |  |  | Data Base (Io) : | [5 empty] | Março/2025
Planilha : 8 - GRADIS | [6 empty] | BDI : |  |  |  |  | 33.25%
Local : AVAVENIDA CESAR HELAL - DE 1111 AO FIM - LADO ÍMPAR, SANTA LÚCIA, VITÓRIA/ES | [6 empty] | Leis Sociais : |  |  |  |  | 157.3%
Item |  | Especificação do Serviço |  | Unid. |  |  | Quant. | Preço Unitário |  |  |  | Preço Total
1 |  | SERVIÇOS COMPLEMENTARES EXTERNOS
101 |  | GRADIL NYLOFOR
10101 |  | Fornecimento e instalação de gradil Nylofor 3D, H=2.03 m, cor branca, |  | m |  |  | 1 | 1168.08 |  |  |  | 1168.08
malha retangular 200x50mm e fio de aço Ø5.0 mm, incl. poste de aço
galvanizado 60x40 mm, chumbado sobre mureta de bloco de concreto
canaleta 14x19x39 cm, H=40cm com pilaretes em concreto armado fck=25MPa a cada 2.5 m, inclusive escavação, reaterro, chapisco, reboco e pintura acrílica a três demãos sobre selador acrílico, conforme detalhe 14 (padrão SEDU)
10102 |  | Cercamento em gradil em aço galvanizado soldado e revestido em |  | m |  |  | 1 | 587.5 |  |  |  | 587.5
poliéster por processo de pintura eletrostática 100micra, malha 5x20cm,
fio diâm. 5,00mm. Inclusive acessórios e poste. Dimensões dos painéis:
2,50x2,03m - Nylofor ou equivalente
10103 |  | Fornecimento e instalação de gradil Nylofor 3D Belgo ou equiv., |  | m |  |  | 1 | 1049 |  |  |  | 1049
H=2.43m, malha retangular 200x50mm, fio de aço, Ø5.0mm, incl. poste
de aço galv 60x40mm, chumb. em cinta de concreto armado, incl cinta,
conf nota de planilha e proj.
102 |  | GRADIL "Y"
10201 |  | Gradil "Y" H=1.50 m, em tubo de aço galvanizado 88,90x4.00 mm (3") |  | m |  |  | 1 | 904.06 |  |  |  | 904.06
DIN 2440 NBR 5580M e barra chata de ferro galvanizado ASTM A-36
1/4"x1", inclusive chumbamento em muro, conforme detalhe padrão
SEDU cód. DET.ARQ.14, excl. pintura
103 |  | GRADES PARA ESQUADRIAS
10301 |  | Tela de proteção de arame galvanizado 1/2" fio 12, com quadro em tubo |  | m2 |  |  | 1 | 1008.93 |  |  |  | 1008.93
de ferro galvanizado 1 1/2" e cantoneira de ferro 1/2" x 1/2" x1/8",
conforme detalhe em projeto
10302 |  | Grade de proteção em tubo industrial quadrado, tipo metalon, 50x50x3 |  | m2 |  |  | 1 | 639.12 |  |  |  | 639.12
mm (requadro) e tubos horizontais 20x20x2 mm com pintura epóxi a
duas demãos, sobre uma demão de primer epóxi, conforme detalhe
104 |  | GRADIL AR CONDICIONADO
10401 |  | Gradil em alumínio anodizado branco, linha 25, H=1.15m, incl. portão |  | m |  |  | 1 | 1295.92 |  |  |  | 1295.92
dim.: 0.85x1.15m, chumbadores pontalete fixados c/ adesivo estrutural a
base de resina epóxi e furos p/ inst. dos chumbadores, conforme projeto
Total do Item 01: 6.652,61
Total da Planilha 8: 6.652,61
Orçamento : 1593601 - REFERENCIAL DE PREÇOS PARA MANUTENÇÃO VIA PROGEFE Órgão Cliente : SECRETARIA DE ESTADO DA EDUCAÇÃO |  |  |  |  | Data Base (Io) : | [5 empty] | Março/2025
Planilha : 9 - PISOS | [6 empty] | BDI : |  |  |  |  | 33.25%
Local : AVAVENIDA CESAR HELAL - DE 1111 AO FIM - LADO ÍMPAR, SANTA LÚCIA, VITÓRIA/ES | [6 empty] | Leis Sociais : |  |  |  |  | 157.3%
Item |  | Especificação do Serviço |  | Unid. |  |  | Quant. | Preço Unitário |  |  |  | Preço Total
1 |  | PISOS INTERNOS E EXTERNOS
101 |  | ACABAMENTOS
10101 |  | Piso argamassa alta resistência tipo granilite ou equiv de qualidade comprovada, esp de 10mm, com juntas plástica em quadros de 1m, na cor natural, com acabamento anti-derrapante mecanizado, inclusive regularização e=3.0cm |  | m2 |  |  | 1 | 184.1 |  |  |  | 184.1
10102 |  | Piso argamassa alta resistência tipo granilite ou equiv de qualidade comprovada, esp de 10mm, com juntas plástica em quadros de 1m, na cor natural, com acabamento polido mecanizado, inclusive regularização e=3.0cm |  | m2 |  |  | 1 | 203.26 |  |  |  | 203.26
10103 |  | Porcelanato esmaltado, acabamento acetinado, dim. 60x60cm, ref. de cor CIMENTO CINZA BOLD Portobello/equiv, utilizando dupla colagem de argamassa colante para porcelanato tipo ACIII e rejunte 3mm para porcelanato |  | m2 |  |  | 1 | 172.33 |  |  |  | 172.33
10104 |  | Piso cerâmico esmaltado, PEI 5, acabamento semibrilho, dim. 45x45cm, ref. de cor CARGO PLUS WHITE Eliane/equiv. assentado com argamassa de cimento colante, inclusive rejuntamento |  | m2 |  |  | 1 | 120.92 |  |  |  | 120.92
10105 |  | Piso cimentado liso com 1.5 cm de espessura, de argamassa de cimento e areia no traço 1:3 e juntas plásticas em quadros de 1 m |  | m2 |  |  | 1 | 79.51 |  |  |  | 79.51
10106 |  | Piso de cimentado camurçado executado com argamassa de cimento e areia no traço 1:3, esp. 3.0cm |  | m2 |  |  | 1 | 125.35 |  |  |  | 125.35
[7 empty] | Total do Item 01: |  |  |  |  | 885.47
2 |  | PINTURA
201 |  | SOBRE PISOS
20101 |  | Aplicação de resina acrílica impermeabilizante para piso de alta resistência, a duas demãos, marcas de referência Hydronorth, Bautech, Metalatex ou equivalente |  | m2 |  |  | 1 |  | 42.4 |  |  | 42.4
20102 |  | Aplicação de verniz epóxi incolor bi componente e selador epóxi Intergard 2001, a duas demãos, sobre piso granilite de alta resistência, marca de referência International ou equivalente |  | m2 |  |  | 1 |  | 55.81 |  |  | 55.81
[7 empty] | Total do Item 02: |  |  |  |  | 98.21
3 |  | SERVIÇOS COMPLEMENTARES EXTERNOS
301 |  | TRATAMENTO, CONSERVAÇÃO E LIMPEZA
30101 |  | Limpeza de piso cimentado existente |  | m2 |  |  | 1 |  | 7.14 |  |  | 7.14
30102 |  | Limpeza e polimento mecanizado em piso de alta resistência, utilizando máquina elétrica para polimento de piso |  | m2 |  |  | 1 |  | 36.43 |  |  | 36.43
30103 |  | Limpeza/lavagem de piso de concreto existente com hidrojateamento |  | m2 |  |  | 1 |  | 3.7 |  |  | 3.7
Total do Item 03: 47,27
Total da Planilha 9: 1.030,95
Orçamento : 1593601 - REFERENCIAL DE PREÇOS PARA MANUTENÇÃO VIA PROGEFE Órgão Cliente : SECRETARIA DE ESTADO DA EDUCAÇÃO |  |  |  |  | Data Base (Io) : | [5 empty] | Março/2025
Planilha : 10 - QUADRA DE ESPORTES | [6 empty] | BDI : |  |  |  |  | 33.25%
Local : AVAVENIDA CESAR HELAL - DE 1111 AO FIM - LADO ÍMPAR, SANTA LÚCIA, VITÓRIA/ES | [6 empty] | Leis Sociais : |  |  |  |  | 157.3%
Item |  | Especificação do Serviço |  | Unid. |  |  | Quant. | Preço Unitário |  |  |  | Preço Total
1 |  | PINTURA
101 |  | SOBRE PISOS
10101 |  | Pintura à base de PU, marca de referência International Intergard para demarcação de faixa de futebol de salão, na cor branco ref. N 9,5, largura 8cm |  | m |  |  | 1 | 14.16 |  |  |  | 14.16
10102 |  | Pintura à base de PU, marca de referência International Intergard para demarcação de faixa de voleibol, handebol e basquetebol, na cor branco ref. N 9,5, largura 5cm |  | m |  |  | 1 | 12.87 |  |  |  | 12.87
10103 |  | Pintura à base de PU, marca de referência International Intergard para quadra, na cor cinza médio ref.: N 5,0 |  | m2 |  |  | 1 | 68.41 |  |  |  | 68.41
10104 |  | Pintura à base de PU, marca de referência International Intergard para quadra, na cor azul segurança ref. 2,5 PB 4/10 |  | m2 |  |  | 1 | 95.78 |  |  |  | 95.78
10105 |  | Pintura à base de PU, marca de referência International Intergard para quadra, na cor azul pastel ref.: 2,5 PB 8/4 |  | m2 |  |  | 1 | 94.09 |  |  |  | 94.09
10106 |  | Pintura à base de PU, marca de referência International Intergard para quadra, na cor laranja segurança, ref.: 2,5 YR 6/14 |  | m2 |  |  | 1 | 99.3 |  |  |  | 99.3
[7 empty] | Total do Item 01: |  |  |  |  | 384.61
2 |  | ALAMBRADO
201 |  | REVISÕES E REPAROS
20101 |  | Tubo de ferro galvanizado diâmetro 2", soldado, para reconstituição de alambrado. |  | m |  |  | 1 |  | 188.75 |  |  | 188.75
20102 |  | Tubo de ferro galvanizado diâmetro 2 1/2", soldado, para reconstituição de alambrado. |  | m |  |  | 1 |  | 208.94 |  |  | 208.94
20103 |  | Tubo de ferro galvanizado diâmetro 1", soldado, para reconstituição de alambrado |  | m |  |  | 1 |  | 121.63 |  |  | 121.63
20104 |  | Tela losangular de arame galvanizado fio 12, malha 2" losangular revestida em PVC, para reconstituição de alambrado |  | m2 |  |  | 1 |  | 118.87 |  |  | 118.87
20105 |  | Portão em alambrado com tela losangular de arame fio 12, malha 2" revestido em PVC com tubo de ferro galvanizado vertical de 21/2" e horizontal de 1", pintados c/ 1 demão de primer epoxi e 2 demãos de tinta a base de epoxi |  | m2 |  |  | 1 |  | 1294.74 |  |  | 1294.74
20106 |  | Remoção de carepa, óxidos, ferrugem e tinta antiga soltas c/ emprego de ferramentas manuais tipo escovas, espátulas, lixas, martelos, raspadores, picadores e outras ferramentas manuais de impacto p/ tratamento de superfície de aço |  | m2 |  |  | 1 |  | 47.65 |  |  | 47.65
Total do Item 02: 1.980,58
Total da Planilha 10: 2.365,19
Orçamento : 1593601 - REFERENCIAL DE PREÇOS PARA MANUTENÇÃO VIA PROGEFE Órgão Cliente : SECRETARIA DE ESTADO DA EDUCAÇÃO |  |  |  |  | Data Base (Io) : | [5 empty] | Março/2025
Planilha : 11 - SERVIÇOS INTERNOS | [6 empty] | BDI : |  |  |  |  | 33.25%
Local : AVAVENIDA CESAR HELAL - DE 1111 AO FIM - LADO ÍMPAR, SANTA LÚCIA, VITÓRIA/ES | [6 empty] | Leis Sociais : |  |  |  |  | 157.3%
Item |  | Especificação do Serviço |  | Unid. |  |  | Quant. Preço Unitário |  |  |  |  | Preço Total
1 |  | PAREDES DRY WALL
101 |  | PLACAS E PAINÉIS DIVISÓRIOS
10101 |  | Fornecimento e instalação de parede em gesso acartonado (drywall), c/ duas faces simples (ST/ST), esp. 95mm, c/ isolamento termoacústico em lã de vidro, composta por chapas de 12.5mm, fix. em estrut. de aço galv. c/ perfis de 70mm |  | m2 |  |  | 1 132,65 |  |  |  |  | 132.65
10102 |  | Parede com placas de gesso acartonado (drywall) tipo RU (resistente à umidade), para uso interno, com duas faces simples e estrutura metálica com guias simples, com vãos. |  | m2 |  |  | 1 152,24 |  |  |  |  | 152.24
102 |  | MARCO DE MADEIRA
10201 |  | Marco de madeira de lei de 1ª (Peroba, Ipê, Angelim Pedra ou equivalente) com 15x3 cm de batente, nas dimensões de 0.80 x 2.10 m, fixação em parede tipo drywall com preenchimento parcial de espuma expansiva |  | und |  |  | 1 423,10 |  |  |  |  | 423.1
[7 empty] | Total do Item 01: |  |  |  |  | 707.99
2 |  | PAREDES PLACA CIMENTÍCIA
201 |  | PLACAS E PAINÉIS DIVISÓRIOS
20101 |  | Parede sistema drywall estruturada com perfis de aço galvanizado, esp. 110 mm, revestida em apenas uma das faces, com placa cimentícia esp. 10mm, juntas fitadas e emassadas |  | m2 |  |  | 1 178,56 |  |  |  |  | 178.56
20102 |  | Parede sistema LSF (light steel framing) estruturada com perfis de aço galvanizado 90x0.95mm, esp. 110 mm, revestimento em ambos os lados com placa cimentícia esp. 10 mm, juntas fitadas e emassadas, inclusive isolamento acústico |  | m2 |  |  | 1 395,71 |  |  |  |  | 395.71
[7 empty] | Total do Item 02: |  |  |  |  | 574.27
3 |  | ESQUADRIAS METÁLICAS
301 |  | GUICHÊ EM ALUMÍNIO ANODIZADO COR NATURAL
30101 |  | Guichê p/ Secretaria tipo guilhotina para vidro, em alumínio anodizado fosco, linha 25, completo, com tranca, caixilho, alizar e contramarco, exclusive vidro, dimensões 2.10x1.27 m (G2) |  | m2 |  |  | 1 1.505,69 |  |  |  |  | 1505.69
302 |  | DIVERSOS INTERNOS
30201 |  | Acabamento superior e das laterais do guichê da secretaria, em granito cinza andorinha polido, largura de 17 cm e espessura de 2 cm |  | m |  |  | 1 107,24 |  |  |  |  | 107.24
[7 empty] | Total do Item 03: |  |  |  |  | 1612.93
4 |  | QUADRO DE AVISOS
401 |  | QUADRO
40101 |  | Quadro de avisos em cerâmica 10x10 cm largura de 20 fiadas, moldura nas laterais e parte de cima de granito cinza andorinha polido, conforme det. 16 da SEDU, inclusive rejunte Junta Plus Fina da Eliane, 3mm de espessura. |  | und |  |  | 1 539,81 |  |  |  |  | 539.81
Total do Item 04: 539,81
Total da Planilha 11: 3.435,00
Orçamento : 1593601 - REFERENCIAL DE PREÇOS PARA MANUTENÇÃO VIA PROGEFE Órgão Cliente : SECRETARIA DE ESTADO DA EDUCAÇÃO |  |  |  |  | Data Base (Io) : | [5 empty] | Março/2025
Planilha : 12 - GUARDA-CORPO E CORRIMÃO | [6 empty] | BDI : |  |  |  |  | 33.25%
Local : AVAVENIDA CESAR HELAL - DE 1111 AO FIM - LADO ÍMPAR, SANTA LÚCIA, VITÓRIA/ES | [6 empty] | Leis Sociais : |  |  |  |  | 157.3%
Item |  | Especificação do Serviço |  | Unid. |  |  | Quant. Preço Unitário |  |  |  |  | Preço Total
1 |  | GUARDA-CORPO
101 |  | INOX
10101 |  | Guarda corpo de tubo de aço inox AISI 304, Ø1.1/2" (montantes, |  | m |  |  | 1 1.135,42 |  |  |  |  | 1135.42
travamento horizontal superior e inferior e corrimão duplo) e Ø3/4"
(tubos fixados na vertical e suportes do corrimão) esp. 1.5 mm, H=1.10
m, canoplas de acabamento em chapa inox AISI 304 Ø1.1/2" esp. 0.5 mm, inclusive chumbamento com chumbadores mecânicos diâmetro mínimo de 3/8", comprimento mínimo de 80 mm
10102 |  | Guarda corpo de tubo de aço inox AISI 304, c/ corrimão, Ø2" |  | m |  |  | 1 1.202,67 |  |  |  |  | 1202.67
(montantes, travamento horizontal superior e corrimão), Ø1.1/2"
(longarinas) e Ø3/4" (suportes do corrimão), esp. 1.5 mm, H=1.10 m,
inclusive canoplas de acabamento em chapa inox AISI 304 N.16, instalado em chapa de aço para piso da escada metálica, conforme detalhe de projeto
10103 |  | Guarda corpo de tubo de aço inox AISI 304, Ø2" (montantes), Ø1.1/2” |  | m |  |  | 1 783,99 |  |  |  |  | 783.99
(travamento horizontal superior e inferior) e Ø3/4" (longarinas), esp. 1.5
mm, H=1.10 m, canoplas de acabamento em chapa inox AISI 304 N.16,
inclusive fixação com chumbadores tipo parabolt, conforme detalhe em projeto
102 |  | FERRO GALVANIZADO
10201 |  | Guarda corpo de tubo de ferro galvanizado, diâm. 2" e 1" (h=1,10m), |  | und |  |  | 1 1.927,65 |  |  |  |  | 1927.65
inclusive pintura a óleo ou esmalte e chumbamento em alvenaria
(L=1,20m)
[7 empty] | Total do Item 01: |  |  |  |  | 5049.73
2 |  | CORRIMÃO
201 |  | INOX
20101 |  | Corrimão duplo em tubo de aço inox diâmetro 1.1/2" esp. 1.5 mm, fixado |  | m |  |  | 1 365,32 |  |  |  |  | 365.32
em alvenaria c/ chumbador mecânico diâm. mínimo de 3/8", comp.
mínimo de 63.5 mm, incl. suporte em tubo de aço inox Ø3/4" esp. 1.5
mm e canoplas de acabamento em chapa inox AISI 304 Ø1.1/2" esp. 0.5 mm
20102 |  | Corrimão central de tubo de aço inox AISI 304, Ø2" (corrimão duplo) |  | m |  |  | 1 990,50 |  |  |  |  | 990.5
esp1.5mm, Ø1.1/2" (longarinas) e Ø3/4" (suportes do corrimão) esp. 1.5
mm, canoplas em chapa inox AISI 304 N.16, fixação c/ chumbadores
parabolt, conf. det.
202 |  | FERRO GALVANIZADO
20201 |  | Corrimão de tubo de ferro galvanizado diâmetro 2" Din 2440, inclusive |  | m |  |  | 1 310,49 |  |  |  |  | 310.49
pintura esmalte sintético sobre fundo anticorrosivo à duas demãos
inclusive chumbadores a cada 1,5m
Total do Item 02: 1.666,31
Total da Planilha 12: 6.716,04
Orçamento : 1593601 - REFERENCIAL DE PREÇOS PARA MANUTENÇÃO VIA PROGEFE Órgão Cliente : SECRETARIA DE ESTADO DA EDUCAÇÃO |  |  |  |  | Data Base (Io) : | [5 empty] | Março/2025
Planilha : 13 - INSTALAÇÕES DE GÁS E INCÊNDIO | [6 empty] | BDI : |  |  |  |  | 33.25%
Local : AVAVENIDA CESAR HELAL - DE 1111 AO FIM - LADO ÍMPAR, SANTA LÚCIA, VITÓRIA/ES | [6 empty] | Leis Sociais : |  |  |  |  | 157.3%
Item |  | Especificação do Serviço |  | Unid. |  |  | Quant. Preço Unitário |  |  |  |  | Preço Total
1 |  | INSTALAÇÕES DE GÁS
101 |  | ABRIGO DE GÁS
10101 |  | Conjunto completo para abrigo de gás, com 2 cilindros de 45Kg cada, |  | und |  |  | 1 4.510,30 |  |  |  |  | 4510.3
inclusive rede interna do abrigo compreendendo tubos e válvulas de
esfera que interligam os cilindros
10102 |  | Abrigo de gás para 2 cilindros 45 Kg, exec. em alv. bloco conc cheio,dim |  | und |  |  | 1 24.475,79 |  |  |  |  | 24475.79
1.50x1.15x2.10m, incl cilindros e rede interna do abrigo compreendendo
tubos e válvulas de esfera que interligam os cilindros com estrado metálico em barra chata e cantoneira de ferro de abas iguais, pintura com tinta epoxi, a duas demãos e uma demão de primer epoxi. Observação: Altura do abrigo de gás é de 2.10 metros, conforme NT18 PARTE 01
10103 |  | Abrigo de gás para 4 cilindros 45 Kg, exec. em alv. bloco conc cheio,dim |  | und |  |  | 1 42.082,56 |  |  |  |  | 42082.56
2.70x1.15x2.10m, incl cilindros e rede interna do abrigo compreendendo
tubos e válvulas de esfera que interligam os cilindros com estrado metálico em barra chata e cantoneira de ferro de abas iguais, pintura com tinta epoxi, a duas demãos e uma demão de primer epoxi. Observação: Altura do abrigo de gás é de 2.10 metros, conforme NT18 PARTE 01
102 |  | TUBULAÇÃO
10201 |  | Instalação de gás em tubo galv. NBR 5590-classe pesada 20mm (3/4"), |  | m |  |  | 1 131,40 |  |  |  |  | 131.4
inclusive conexões
10202 |  | Escavação manual de vala dimensões 60x30 cm, para assentamento de |  | m |  |  | 1 103,63 |  |  |  |  | 103.63
tubo de aço galvanizado, inclusive berço em concreto magro altura de 8
cm, reaterro com areia e bota-fora de material escavado, exclusive tubo
10203 |  | Pintura com tinta epoxi a duas demãos, marcas de referência Suvinil, |  | m |  |  | 1 3,92 |  |  |  |  | 3.92
Coral ou Metalatex, sobre tubo de aço galvanizado, diâmetro 20 mm,
inclusive uma demão de primer epoxi
103 |  | PLACAS DE SINALIZAÇÃO
10301 |  | Placa de sinalização de segurança CODIGO 01 (NBR 13.434); CÓDIGO |  | und |  |  | 1 62,96 |  |  |  |  | 62.96
P1 (NT 14/2010-ES) ("PROIBIDO FUMAR")
10302 |  | Placa de sinalização "CUIDADO CENTRAL DE GÁS" letras com pintura |  | und |  |  | 1 310,90 |  |  |  |  | 310.9
esmalte sintético cor vermelhor e fundo em pintura esmalte sintético cor
branco, conf. Detalhe
104 |  | DIVERSOS
10401 |  | Caixa de distribuição em alvenaria de bloco de concreto 14x19x39cm, |  | und |  |  | 1 2.372,14 |  |  |  |  | 2372.14
dim. 115x90x50cm, com 2 regulador de pressão RF (2º estágio) para
baixa pressão (2,8 Kpa), inclusive regulador de pressão, válvula de
esfera que interligam a rede interna, conexões e porta de abrir tipo veneziana em alumínio, dim. 60x60cm
10402 |  | Fornecimento e fabricação de estrado metálico em barra chata 1/8"x1" e |  | m2 |  |  | 1 586,99 |  |  |  |  | 586.99
cantoneira e ferro de abas iguais 1/8"x1.1/4"x1.1/4", inclusive pintura
epoxi
10403 |  | Válvula de esfera NPT para gás, diâmetro 3/4", inclusive plug para |  | und |  |  | 1 164,70 |  |  |  |  | 164.7
vedação
10404 |  | Execução de teste de estanqueidade (teste de vazão) das instalações |  | und |  |  | 1 829,32 |  |  |  |  | 829.32
de Gás GLP, incluindo emissão de Anotação de Responsabilidade
Técnica e laudo
[7 empty] | Total do Item 01: |  |  |  |  | 75634.61
2 |  | INSTALAÇÕES DE INCÊNDIO
201 |  | EXTINTORES
20101 |  | Recarga para extintores de incêndio de água pressurizada (2A - 10L), |  | und |  |  | 1 49,42 |  |  |  |  | 49.42
com relatório de inspeção/manutenção
20102 |  | Recarga para extintores de incêndio de gás carbônico CO2 (5B:C - 6kg), |  | und |  |  | 1 74,61 |  |  |  |  | 74.61
com relatório de inspeção/manutenção
20103 |  | Recarga para extintor de incêndio portátil de pó químico BC com |  | und |  |  | 1 70,92 |  |  |  |  | 70.92
Orçamento : 1593601 - REFERENCIAL DE PREÇOS PARA MANUTENÇÃO VIA PROGEFE Órgão Cliente : SECRETARIA DE ESTADO DA EDUCAÇÃO |  |  |  |  | Data Base (Io) : | [5 empty] | Março/2025
Planilha : 13 - INSTALAÇÕES DE GÁS E INCÊNDIO | [6 empty] | BDI : |  |  |  |  | 33.25%
Local : AVAVENIDA CESAR HELAL - DE 1111 AO FIM - LADO ÍMPAR, SANTA LÚCIA, VITÓRIA/ES | [6 empty] | Leis Sociais : |  |  |  |  | 157.3%
Item |  | Especificação do Serviço |  | Unid. |  |  | Quant. | Preço Unitário |  |  |  | Preço Total
capacidade 20B:C (6 kg)
20104 |  | Recarga para extintores de incêndio de pó químico ABC com capacidade 2A-20B:C (6 kg), com relatório de inspeção/manutenção |  | und |  |  | 1 | 70.92 |  |  |  | 70.92
202 |  | SINALIZAÇÃO
20201 |  | Placa de sinalização de segurança CODIGO 23 - 224(NBR 13.434); CÓDIGO E5 (NT 14/2010-ES) ("EXTINTOR DE INCÊNDIO") |  | und |  |  | 1 | 38.38 |  |  |  | 38.38
203 |  | ILUMINAÇÃO
20301 |  | Bloco autônomo de iluminação de emergência 30 LEDS, Bivolt, Autonomia de 6 hrs, Potência 2W, Fluxo luminoso 110 lm - Ref. IE33005 - Empalux ou equivalente |  | und |  |  | 1 | 90.78 |  |  |  | 90.78
20302 |  | Bloco autônomo p/ iluminação de emergência, c/ faróis de LED 15W temp. cor 5000K, autonomia 3 horas, gab. policarb. term. autoextinguível, prot. UV, res. a impacto, bege, mod. Advanced Two - Solarled, SLE1500 - Stefani, NLED2PR - Novaluz ou equivalente |  | und |  |  | 1 | 397.88 |  |  |  | 397.88
Total do Item 02: 792,91
Total da Planilha 13: 76.427,52
Orçamento : 1593601 - REFERENCIAL DE PREÇOS PARA MANUTENÇÃO VIA PROGEFE Órgão Cliente : SECRETARIA DE ESTADO DA EDUCAÇÃO |  |  |  |  | Data Base (Io) : | [5 empty] | Março/2025
Planilha : 14 - INSTALAÇÕES HIDRO-SANITÁRIAS | [6 empty] | BDI : |  |  |  |  | 33.25%
Local : AVAVENIDA CESAR HELAL - DE 1111 AO FIM - LADO ÍMPAR, SANTA LÚCIA, VITÓRIA/ES | [6 empty] | Leis Sociais : |  |  |  |  | 157.3%
Item |  | Especificação do Serviço |  | Unid. |  |  | Quant. | Preço Unitário |  |  |  | Preço Total
1 |  | INSTALAÇÕES HIDRO-SANITÁRIAS
101 |  | SUMIDOUROS, FOSSAS SÉPTICAS E FILTROS ANAERÓBIOS
10101 |  | Fossa séptica de anéis pré-moldados de concreto, diâmetro 2,50 m, |  | und |  |  | 1 | 19975.31 |  |  |  | 19975.31
completa, incluindo tampa c/visita de 60cm, concreto p/ fundo esp.15
cm, tubo para ligação ao filtro, escavação, reaterro e bota-fora,
Hútil=2,30m, conf. Projeto Altura total da fossa aproximadamente 3,15m, tampão de ferro fundido com fechamento hermético, para tráfego leve
10102 |  | Filtro anaeróbio de anéis pré-moldados de conc, diâmetro 3,00 m, |  | und |  |  | 1 | 24654.63 |  |  |  | 24654.63
completo, incl. tampa c/visita 60cm, conc p/ fundo esp. 15cm, escav,
reaterro e bota-fora, brita 4 e tub saída esgoto 150mm, Hutil = 1,20 m,
conf. proj Altura total do filtro aproximadamente 2,60m, tampão de ferro fundido com fechamento hermético, para tráfego leve
10103 |  | Sumidouro de anéis pré-moldados concreto, diâmetro 3,00 m, completo, |  | und |  |  | 1 | 25411.25 |  |  |  | 25411.25
incluindo tampa c/visita 60cm, brita p/ fundo, escavação, reaterro e bota-
fora, Hútil de 2,05m, conf. Projeto Altura total do sumidouro aproximadamente 4,00m, tampão de ferro fundido com fechamento hermético, para tráfego leve
102 |  | DRENAGEM
10201 |  | Execução de vala de infiltração dim. 1,00x1,40m, com tubo de PVC |  | m |  |  | 1 | 547.67 |  |  |  | 547.67
100mm corrugado, brita 4 e manta de bidim. Conf. projeto
103 |  | CAIXAS EMPREGANDO ARGAMASSA DE CIMENTO, CAL E AREIA
10301 |  | Caixa de inspeção em alv. bloco concreto 9x19x39cm, dim. 60x60cm e |  | und |  |  | 1 | 1063.55 |  |  |  | 1063.55
Hmáx=1m, c/ tampa de ferro fundido 40x40cm, lastro de concreto
esp.10cm, revest. interno c/ chapisco e reboco impermeabiliz, incl.
escavação, reaterro e enchimento
10302 |  | Caixa de gordura simples de alv. bloco concr.9x19x39cm, dim.80x60cm |  | und |  |  | 1 | 1128.29 |  |  |  | 1128.29
e Hmáx=1m, com tampa em concr.esp.5cm, lastro concr.esp.10cm,
revestida intern. c/ chapisco e reboco impermeab, escavação, reaterro e
parede interna em concr.
10303 |  | Caixa retentora de matéria sólida de alv. bloco conc.9x19x39cm, dim |  | und |  |  | 1 | 849.71 |  |  |  | 849.71
60x60cm e Hmáx=1m, c/ tampa conc. esp.5cm, lastro conc. esp.10cm,
revest. internamente c/ chap, reb. impermeab., escavação, reaterro e
parede int. em concreto
Total do Item 01: 73.630,41
Total da Planilha 14: 73.630,41
Orçamento : 1593601 - REFERENCIAL DE PREÇOS PARA MANUTENÇÃO VIA PROGEFE Órgão Cliente : SECRETARIA DE ESTADO DA EDUCAÇÃO |  |  |  |  | Data Base (Io) : | [5 empty] | Março/2025
Planilha : |  | 15 - INSTALAÇÕES ELÉTRICAS - REFERENCIAL |  |  |  |  | BDI : |  |  |  |  | 33.25%
Local : |  | AVCESAR HELAL - DE 1111 AO FIM - LADO ÍMPAR, SANTA LÚCIA, VITÓRIA/ES |  |  |  |  | Leis Sociais : |  |  |  |  | 157.3%
Item |  | Especificação do Serviço |  | Unid. |  |  | Quant. | Preço Unitário |  |  |  | Preço Total
1 |  | SERVIÇOS PRELIMINARES PARA INSTALAÇÕES ELÉTRICAS
101 |  | DEMOLIÇÕES E RETIRADAS DOS SERVIÇOS DE ELÉTRICA
10101 |  | Retirada de disjuntor |  | und |  |  | 1 | 27.61 |  |  |  | 27.61
10102 |  | Retirada de quadro de distribuição inclusive disjuntores, para até 12 disjuntores |  | und |  |  | 1 | 76.02 |  |  |  | 76.02
10103 |  | Retirada de quadro de distribuição, inclusive disjuntores, para até 24 disjuntores |  | und |  |  | 1 | 131.96 |  |  |  | 131.96
10104 |  | Retirada de quadro de distribuição, inclusive disjuntores, para até 32 disjuntores |  | und |  |  | 1 | 169.25 |  |  |  | 169.25
10105 |  | Retirada de quadro de distribuição geral de baixa tensão (QGBT) |  | und |  |  | 1 | 266.35 |  |  |  | 266.35
10106 |  | Retirada de Padrão de Entrada de Energia Elétrica |  | und |  |  | 1 | 221.05 |  |  |  | 221.05
10107 |  | Demolição de subestação, incluindo retirada de transformador de potência e postes de concreto 11/300, inclusive transporte para bota fora |  | und |  |  | 1 | 1427.77 |  |  |  | 1427.77
10108 |  | Retirada de poste de concreto 11/300, inclusive base de concreto |  | und |  |  | 1 | 425.59 |  |  |  | 425.59
10109 |  | Retirada de eletrodutos aparentes diâmetro de até Ø1" |  | m |  |  | 1 | 11.83 |  |  |  | 11.83
10110 |  | Retirada de eletrodutos aparentes diâmetro de até Ø2" |  | m |  |  | 1 | 26.62 |  |  |  | 26.62
10111 |  | Retirada de eletrodutos aparentes diâmetro de até Ø3" |  | m |  |  | 1 | 35.51 |  |  |  | 35.51
10112 |  | Retirada de aparelhos (luminárias, ventiladores de teto, interruptores, tomadas) ou pontos elétricos |  | und |  |  | 1 | 14.79 |  |  |  | 14.79
10113 |  | Retirada e recolocação de aparelhos elétricos |  | und |  |  | 1 | 29.58 |  |  |  | 29.58
10114 |  | Retirada de poste em tubo de aço, inclusive chumbadores, inclusive transporte para bota fora |  | und |  |  | 1 | 224.59 |  |  |  | 224.59
102 |  | DEMOLIÇÕES CIVIL
10201 |  | Demolição de piso cimentado inclusive lastro de concreto |  | m2 |  |  | 1 | 35.14 |  |  |  | 35.14
10202 |  | Demolição de alvenaria |  | m3 |  |  | 1 | 81.11 |  |  |  | 81.11
10203 |  | Retirada manual de blocos pré-moldados de concreto (PAVI-S), inclusive empilhamento para reaproveitamento |  | m2 |  |  | 1 | 18.91 |  |  |  | 18.91
103 |  | REVISÕES E REPAROS
10301 |  | Recomposição de piso cimentado, com argamassa de cimento e areia no traço 1:3, com 2 cm de espessura, incl. lastro |  | m2 |  |  | 1 | 178.86 |  |  |  | 178.86
10302 |  | Assentamento de blocos pré-moldados de concreto (Blokret), proveniente de reaproveitamento, assentados sobre colchão de pó de pedra na espessura de 10 cm |  | m2 |  |  | 1 | 17.88 |  |  |  | 17.88
104 |  | ESCAVAÇÕES
10401 |  | Escavação manual em material de 1a. categoria, até 1.50 m de profundidade |  | m3 |  |  | 1 | 77.43 |  |  |  | 77.43
105 |  | REATERRO E COMPACTAÇÃO
10501 |  | Reaterro apiloado de cavas de fundação, em camadas de 20 cm |  | m3 |  |  | 1 | 83.39 |  |  |  | 83.39
10502 |  | Lastro de areia |  | m3 |  |  | 1 | 303.01 |  |  |  | 303.01
106 |  | ENVELOPAMENTO DE ELETRODUTOS
10601 |  | Envelopamento de concreto simples com consumo mínimo de cimento de 250kg/m3, inclusive escavação para profundidade mínima do eletroduto de 50 cm, de 25 x 25 cm, para 1 eletroduto |  | m |  |  | 1 | 78.44 |  |  |  | 78.44
10602 |  | Envelopamento de concreto simples com consumo mínimo de cimento de 250kg/m3, inclusive escavação para profundidade mínima do eletroduto de 50 cm, de 25 x 30 cm, para 2 eletrodutos |  | m |  |  | 1 | 94.14 |  |  |  | 94.14
10603 |  | Envelopamento de concreto simples com consumo mínimo de cimento de 250kg/m3, inclusive escavação para profundidade mínima do eletroduto de 50cm, de 45 x 45 cm, para 3 eletrodutos |  | m |  |  | 1 | 262.5 |  |  |  | 262.5
107 |  | ABERTURA E FECHAMENTOS E FUROS EM ALVENARIA
10701 |  | Abertura e fechamento de rasgos em alvenaria, para passagem de eletrodutos diâm. 1/2" a 1" |  | m |  |  | 1 | 17.23 |  |  |  | 17.23
10702 |  | Abertura e fechamento de rasgos em alvenaria, para passagem de |  | m |  |  | 1 | 25.82 |  |  |  | 25.82
Orçamento : 1593601 - REFERENCIAL DE PREÇOS PARA MANUTENÇÃO VIA PROGEFE Órgão Cliente : SECRETARIA DE ESTADO DA EDUCAÇÃO |  |  |  |  | Data Base (Io) : | [5 empty] | Março/2025
Planilha : |  | 15 - INSTALAÇÕES ELÉTRICAS - REFERENCIAL |  |  |  |  | BDI : |  |  |  |  | 33.25%
Local : |  | AVCESAR HELAL - DE 1111 AO FIM - LADO ÍMPAR, SANTA LÚCIA, VITÓRIA/ES |  |  |  |  | Leis Sociais : |  |  |  |  | 157.3%
Item |  | Especificação do Serviço |  | Unid. |  |  | Quant. | Preço Unitário |  |  |  | Preço Total
tubulações, diâm. 11/4" a 2"
10703 |  | Furo em alvenaria para diâmetros menores ou iguais a 40 mm, para passagem de eletrodutos de diâmetros de 3/4" a 1" |  | und |  |  | 1 | 17.94 |  |  |  | 17.94
10704 |  | Furo em alvenaria para diâmetros maiores que 40 mm e menores ou iguais a 75 mm, para passagem de eletrodutos de diâmetros de 1.1/2" a 2.1/2" |  | und |  |  | 1 | 45.19 |  |  |  | 45.19
10705 |  | Furo em alvenaria para diâmetros maiores que 75 mm e menores ou iguais a 110 mm, para passagem de eletrodutos de diâmetros de 3" a 4" |  | und |  |  | 1 | 69.24 |  |  |  | 69.24
10706 |  | Furação de concreto, a ponteiro, tendo o furo 5 x 5 x 7 cm |  | und |  |  | 1 | 50.02 |  |  |  | 50.02
108 |  | TRANSPORTES
10801 |  | Índice de preço para remoção de entulho decorrente da execução de obras (Classe A CONAMA - NBR 10.004 - Classe II-B), incluindo aluguel da caçamba, carga, transporte e descarga em área licenciada |  | m3 |  |  | 1 | 113.61 |  |  |  | 113.61
10802 |  | Transporte de material escavado para bota-fora, em caminhão basculante, em vias urbanas, incluso tempo de espera para carga e descarga em área licenciada de aterro de resíduos |  | m3 |  |  | 1 | 50.25 |  |  |  | 50.25
[7 empty] | Total do Item 01: |  |  |  |  | 4708.63
2 |  | INFRAESTRUTURA PARA INSTALAÇÕES ELÉTRICAS
201 |  | ABRIGO P/ MEDIÇÃO
20101 |  | Mureta medição utilizando arg. Cimento, cal e areia, H=2200mm L=400mm, proteções laterais 700mm, revest c/ chapisco e reboco, incl emassamento, pintura acrilica a tres demãos e laje em concr. Imperm c/ pingadeira |  | m |  |  | 1 |  | 2934.62 |  |  | 2934.62
20102 |  | Fornecimento e instalação de portão de abrir p/ abrigo, duas bandeiras, em tubo FG 1.1/2", tela arame galv. #1/2" fio 12 soldada por pontos, incl. pintura esmalte sintético, inst. de gonzo 1", trinco c/ porta cadeado e cadeado |  | m2 |  |  | 1 |  | 1089.29 |  |  | 1089.29
20103 |  | Fornecimento e instalação portão de abrir p/ abrigo, uma bandeira, em tubo FG 1.1/2", tela arame galv. #1/2" fio 12, soldada por pontos, inclusive pintura epoxi e instalação de fechadura e trinco |  | m2 |  |  | 1 |  | 733.77 |  |  | 733.77
20104 |  | Placa de advertência com inscrição - conforme projeto |  | und |  |  | 1 |  | 61.39 |  |  | 61.39
202 |  | CAIXAS DE PASSAGEM DE ALVENARIA
20201 |  | Caixa de passagem de alvenaria de blocos de concreto 9x19x39cm, dimensões de 80x80x80m, com revestimento interno em chapisco e reboco tampa de concreto esp. 5cm e lastro de brita 5cm |  | und |  |  | 1 |  | 962.33 |  |  | 962.33
20202 |  | Caixa de passagem de alvenaria de blocos de concreto 9x19x39cm, dimensões de 70x70x50cm, com revestimento interno em chapisco e reboco, tampa de concreto esp.5cm e lastro de brita 5 cm |  | und |  |  | 1 |  | 546.59 |  |  | 546.59
20203 |  | Caixa de passagem de alvenaria de blocos de concreto 9x19x39cm, dimensões de 60x60x50cm, com revestimento interno em chapisco e reboco, tampa de concreto esp.5cm e lastro de brita 5 cm |  | und |  |  | 1 |  | 464.38 |  |  | 464.38
20204 |  | Caixa de passagem de alvenaria de blocos de concreto 9x19x39cm, dimensões de 50x50x50cm, com revestimento interno em chapisco e reboco, tampa de concreto esp.5cm e lastro de brita 5 cm |  | und |  |  | 1 |  | 369.61 |  |  | 369.61
20205 |  | Caixa de passagem de alvenaria de blocos de concreto 9x19x39cm, dimensões de 40x40x50cm, com revestimento interno em chapisco e reboco, tampa de concreto esp.5cm e lastro de brita 5 cm |  | und |  |  | 1 |  | 266.57 |  |  | 266.57
20206 |  | Caixa de passagem de alvenaria de blocos de concreto 9x19x39cm, dimensões de 30x30x50cm, com revestimento interno em chapisco e reboco, tampa de concreto esp.5cm e lastro de brita 5 cm |  | und |  |  | 1 |  | 207.87 |  |  | 207.87
203 |  | ELETRODUTO E ABRAÇADEIRAS
20301 |  | Eletrodutos de PVC rígido roscável, anti-chama, cor preta fabr. de acordo com a EB-744 da classe B, NBR-6150 da ABNT, c/ extremidades, luva, curva, bucha e arruela, diâm. 3/4" (25mm), incl conexões, marc TIGRE, DAISA, KANAFLEX |  | m |  |  | 1 |  | 24.02 |  |  | 24.02
20302 |  | Eletrodutos de PVC rígido roscável, anti-chama, cor preta fabr. de acordo com a EB-744 da classe B, NBR-6150 da ABNT, c/ extremidades, luva, curva, bucha e arruela, diâm. 1" (32mm), incl |  | m |  |  | 1 |  | 25.78 |  |  | 25.78
Orçamento : 1593601 - REFERENCIAL DE PREÇOS PARA MANUTENÇÃO VIA PROGEFE Órgão Cliente : SECRETARIA DE ESTADO DA EDUCAÇÃO |  |  |  |  | Data Base (Io) : | [5 empty] | Março/2025
Planilha : |  | 15 - INSTALAÇÕES ELÉTRICAS - REFERENCIAL |  |  |  |  | BDI : |  |  |  |  | 33.25%
Local : |  | AVCESAR HELAL - DE 1111 AO FIM - LADO ÍMPAR, SANTA LÚCIA, VITÓRIA/ES |  |  |  |  | Leis Sociais : |  |  |  |  | 157.3%
Item |  | Especificação do Serviço |  | Unid. |  |  | Quant. | Preço Unitário |  |  |  | Preço Total
conexões, marc TIGRE, DAISA, KANAFLEX
20303 |  | Eletrodutos de PVC rígido roscável, anti-chama, cor preta fabr. de acordo com a EB-744 da classe B, NBR-6150 da ABNT, c/ extremidades, luva, curva, bucha e arruela, diâm. 1 1/2" (50mm), incl conexões, marc TIGRE, DAISA, KANAFLEX |  | m |  |  | 1 | 43.96 |  |  |  | 43.96
20304 |  | Eletrodutos de PVC rígido roscável, anti-chama, cor preta fabr. de acordo com a EB-744 da classe B, NBR-6150 da ABNT, c/ extremidades, luva, curva, bucha e arruela, diâm. 2" (60mm), incl conexões, marc TIGRE, DAISA, KANAFLEX |  | m |  |  | 1 | 47.62 |  |  |  | 47.62
20305 |  | Eletrodutos de PVC rígido roscável, anti-chama, cor preta fabr. de acordo com a EB-744 da classe B, NBR-6150 da ABNT, c/ extremidades, luva, curva, bucha e arruela, diâm. 3" (80mm), incl conexões, marc TIGRE, DAISA, KANAFLEX |  | m |  |  | 1 | 89.36 |  |  |  | 89.36
20306 |  | Eletrodutos de PVC rígido roscável, anti-chama, cor preta fabr. de acordo com a EB-744 da classe B, NBR-6150 da ABNT, c/ extremidades, luva, curva, bucha e arruela, diâm. 4" (110mm), incl conexões, marc TIGRE, DAISA, KANAFLEX |  | m |  |  | 1 | 117.19 |  |  |  | 117.19
20307 |  | Eletrodutos de PVC rígido roscável, anti-chama, cor preta fabr. de acordo com a EB-744 da classe B, NBR-6150 da ABNT, c/ extremidades, luva, curva, bucha e arruela, diâm. 6" (164mm), incl conexões, marc TIGRE, DAISA, KANAFLEX |  | m |  |  | 1 | 355 |  |  |  | 355
20308 |  | Eletroduto em aço galvanizado leve, diâmetro externo 25mm (3/4"), inclusive abraçadeira de fixação tipo copo galvanizada diâm. 3/4" |  | m |  |  | 1 | 75.82 |  |  |  | 75.82
20309 |  | Eletroduto em aço galvanizado leve, diâmetro externo 32mm (1"), inclusive abraçadeira de fixação tipo copo galvanizada diâm. 1" |  | m |  |  | 1 | 92.09 |  |  |  | 92.09
20310 |  | Eletroduto em aço galvanizado leve, diâmetro externo 50mm (1.1/2"), inclusive abraçadeira de fixação tipo copo galvanizada diâm. 1.1/2" |  | m |  |  | 1 | 128.56 |  |  |  | 128.56
20311 |  | Eletroduto em aço galvanizado leve, diâmetro externo 60mm (2"), inclusive abraçadeira de fixação tipo copo galvanizada diâm. 2" |  | m |  |  | 1 | 146.88 |  |  |  | 146.88
20312 |  | Eletroduto em aço galvanizado leve, diâmetro externo 95mm (3"), inclusive abraçadeira de fixação tipo copo galvanizada diâm. 3" |  | m |  |  | 1 | 220.5 |  |  |  | 220.5
20313 |  | Eletroduto em aço galvanizado leve, diâmetro externo 110mm (4"), inclusive abraçadeira de fixação tipo copo galvanizada diâm. 4" |  | m |  |  | 1 | 302.25 |  |  |  | 302.25
20314 |  | Duto de polietileno de alta densidade (PEAD), cor preta, seção circular, c/ corrugação helicoidal, flexível, fornecido com fio guia com acessorios conforme normas ABNT no diâmetro 1 1/2" - TIGRE, DAISA, KANAFLEX |  | m |  |  | 1 | 35.07 |  |  |  | 35.07
20315 |  | Duto de polietileno de alta densidade (PEAD), cor preta, seção circular, c/ corrugação helicoidal, flexível, fornecido com fio guia com acessorios conforme normas ABNT no diâmetro 2" - TIGRE, DAISA, KANAFLEX |  | m |  |  | 1 | 36.58 |  |  |  | 36.58
20316 |  | Duto de polietileno de alta densidade (PEAD), cor preta, seção circular, c/ corrugação helicoidal, flexível, fornecido com fio guia com acessorios conforme normas ABNT no diâmetro 3" - TIGRE, DAISA, KANAFLEX |  | m |  |  | 1 | 59.71 |  |  |  | 59.71
20317 |  | Duto de polietileno de alta densidade (PEAD), cor preta, seção circular, c/ corrugação helicoidal, flexível, fornecido com fio guia com acessorios conforme normas ABNT no diâmetro 4" - TIGRE, DAISA, KANAFLEX |  | m |  |  | 1 | 81.46 |  |  |  | 81.46
20318 |  | Duto de polietileno de alta densidade (PEAD), cor preta, seção circular, c/ corrugação helicoidal, flexível, fornecido com fio guia com acessorios conforme normas ABNT no diâmetro 6" - TIGRE, DAISA, KANAFLEX |  | m |  |  | 1 | 139.15 |  |  |  | 139.15
20319 |  | Abraçadeira para eletroduto de 3/4", inclusive bucha e parafuso |  | und |  |  | 1 | 7.66 |  |  |  | 7.66
20320 |  | Abraçadeira para eletroduto de 1", inclusive bucha e parafuso |  | und |  |  | 1 | 10.86 |  |  |  | 10.86
20321 |  | Abraçadeira para eletroduto de 1 1/2", inclusive bucha e parafuso |  | und |  |  | 1 | 12.58 |  |  |  | 12.58
20322 |  | Abraçadeira para eletroduto de 2", inclusive bucha e parafuso |  | und |  |  | 1 | 14.14 |  |  |  | 14.14
20323 |  | Abraçadeira para eletroduto de 3", inclusive bucha e parafuso |  | und |  |  | 1 | 15.22 |  |  |  | 15.22
20324 |  | Abraçadeira para eletroduto de 4", inclusive bucha e parafuso |  | und |  |  | 1 | 16.46 |  |  |  | 16.46
20325 |  | Abraçadeira para eletroduto de 6", inclusive bucha e parafuso |  | und |  |  | 1 | 34.19 |  |  |  | 34.19
20326 |  | Eletroduto flexível corrugado diâmetro 3/4", Amarelo – Tigreflex ou equivalente |  | m |  |  | 1 | 8.27 |  |  |  | 8.27
20327 |  | Eletroduto flexível corrugado diâmetro 1", Amarelo – Tigreflex ou equivalente |  | m |  |  | 1 | 9.9 |  |  |  | 9.9
20328 |  | Eletroduto extraflexível Ø1"com capa de PVC e interior metálico formado por uma fita de aço galvanizado eletrolítico, com conectores de rosca |  | m |  |  | 1 | 24.88 |  |  |  | 24.88
00001 |  | PROJETO DE ALARME E CFTV (tabela de projetos do DER) https://der.es.gov.br/GrupodeArquivos/tabela-referencial-de-servicos-projetos |  | m2 |  |  | 1 | 3.5 |  |  |  | 3.5
00002 |  | PROJETO SIST. CABEAMENTO ESTRUTURADO (VOZ, DADOS E SONORIZAÇÃO) (tabela de Projetos do DER) https://der.es.gov.br/GrupodeArquivos/tabela-referencial-de-servicos-projetos |  | m2 |  |  | 1 | 7.28 |  |  |  | 7.28
Orçamento : 1593601 - REFERENCIAL DE PREÇOS PARA MANUTENÇÃO VIA PROGEFE Órgão Cliente : SECRETARIA DE ESTADO DA EDUCAÇÃO |  |  |  |  | Data Base (Io) : | [5 empty] | Março/2025
Planilha : |  | 15 - INSTALAÇÕES ELÉTRICAS - REFERENCIAL |  |  |  |  | BDI : |  |  |  |  | 33.25%
Local : |  | AVCESAR HELAL - DE 1111 AO FIM - LADO ÍMPAR, SANTA LÚCIA, VITÓRIA/ES |  |  |  |  | Leis Sociais : |  |  |  |  | 157.3%
Item |  | Especificação do Serviço |  | Unid. |  |  | Quant. | Preço Unitário |  |  |  | Preço Total
204 |  | PERFILADOS E ELETROCALHAS
20401 |  | Perfilado perfurado em chapa de aço, dimensões 38 mm x 38 mm inclusive suportes para fixação. ANDALUZ ou equiv. |  | m |  |  | 1 | 62.91 |  |  |  | 62.91
20402 |  | Eletrocalha metálica perfurada galv a fogo conf norma NBR632 em chapa de ferro galv esp de 1,55 mm (chapa 16), dimensões 100 x 100 mm, c/ tampa parafusada, inclusive junções e suportes para fixação. ANDALUZ ou equiv. |  | m |  |  | 1 | 191.35 |  |  |  | 191.35
20403 |  | Curva horizontal 90º para eletrocalha metálica, 100x100mm, galvanizada, ref. Andaluz ou equiv. |  | und |  |  | 1 | 69.21 |  |  |  | 69.21
20404 |  | TÊ horizontal 90º para eletrocalha metálica 100x100mm, galvanizada, ref. Andaluz ou equiv. |  | und |  |  | 1 | 99.03 |  |  |  | 99.03
20405 |  | Base em chapa de aço com quatro furos para fixação de perfilado, ref. MEGA MG 2194 ou equivalente |  | und |  |  | 1 | 19.51 |  |  |  | 19.51
20406 |  | Acoplamento de perfilado perfurado em chapa de aço, dimensões 38 mm x 38 mm em eletrocalha metálica |  | und |  |  | 1 | 19.84 |  |  |  | 19.84
20407 |  | Saída horizontal para eletroduto de 3/4" |  | und |  |  | 1 | 14.11 |  |  |  | 14.11
20408 |  | Saída horizontal para eletroduto de 1" |  | und |  |  | 1 | 14.11 |  |  |  | 14.11
20409 |  | Divisor (septo) interno em chapa 18 perfurada, para eletrocalha metálica, H=100 mm, marca de referência Andaluz ou equiv. |  | m |  |  | 1 | 33.17 |  |  |  | 33.17
20410 |  | Eletrocalha metálica perfurada galv a fogo conf norma NBR632 em chapa de ferro galv esp de 1,55 mm (chapa 16), dimensões 200 x 100 mm, c/ tampa parafusada, inclusive junções e suportes para fixação. ANDALUZ ou equiv. |  | m |  |  | 1 | 239.45 |  |  |  | 239.45
20411 |  | Curva horizontal 90º para eletrocalha metálica, 200x100mm, galvanizada, ref. Andaluz ou equiv. |  | und |  |  | 1 | 85.53 |  |  |  | 85.53
20412 |  | TÊ horizontal 90º para eletrocalha metálica 200x100mm, galvanizada, ref. Andaluz ou equiv. |  | und |  |  | 1 | 94.43 |  |  |  | 94.43
20413 |  | Curva invertida interna para perfilado perfurado em chapa de aço, dimensões 38 mm x 38 mm, ref.: Andaluz ou equiv. |  | und |  |  | 1 | 21.44 |  |  |  | 21.44
20414 |  | Eletrocalha metálica perfurada galv a fogo conf norma NBR632 em chapa de ferro galv esp de 1,55 mm (chapa 16), dimensões 300 x 100 mm, c/ tampa parafusada, inclusive junções e suportes para fixação. MOPA, CEMAR, ANDALUZ |  | m |  |  | 1 | 226.34 |  |  |  | 226.34
20415 |  | TÊ horizontal 90º para eletrocalha metálica 300x100mm, galvanizada, ref. MEGA MG 2570 ou equivalente |  | und |  |  | 1 | 118.86 |  |  |  | 118.86
20416 |  | Curva horizontal 90º para eletrocalha metálica, 300x100mm, galvanizada, ref. Andaluz ou equiv. |  | und |  |  | 1 | 126.31 |  |  |  | 126.31
20417 |  | Redução a esquerda para eletrocalha metálica de 300x100 para 200x100mm, galvanizada |  | und |  |  | 1 | 84.76 |  |  |  | 84.76
20418 |  | Redução esquerda para eletrocalha metálica 200x100mm para 100x100mm, galvanizada, ref. MEGA ML 25 ou equivalente |  | und |  |  | 1 | 68.4 |  |  |  | 68.4
20419 |  | Divisor (septo) interno em chapa 18 perfurada, para eletrocalha metálica, H=100 mm, marcas de referência VALEMAM, MOPA, CEMAR ou equivalente |  | m |  |  | 1 | 33.17 |  |  |  | 33.17
205 |  | CONDULETES E CAIXAS
20501 |  | Caixa de ligação de alumínio silício, tipo CONDULETES, saída E, entrada rosqueada BSP, inclusive tampa, diâmetro 1", ref. Weltzel, Tramontina ou equivalente |  | und |  |  | 1 | 59.38 |  |  |  | 59.38
20502 |  | Caixa de ligação de alumínio silício, tipo CONDULETES, saída C, entrada rosqueada BSP, inclusive tampa, diâmetro 1", ref. Weltzel, Tramontina ou equivalente |  | und |  |  | 1 | 60.88 |  |  |  | 60.88
20503 |  | Caixa de ligação de alumínio silício, tipo CONDULETES, saída LB, entrada rosqueada BSP, inclusive tampa, diâmetro 1", ref. Weltzel, Tramontina ou equivalente |  | und |  |  | 1 | 64.28 |  |  |  | 64.28
20504 |  | Caixa de ligação de alumínio silício, tipo CONDULETES, saída LR, entrada rosqueada BSP, inclusive tampa, diâmetro 1", ref. Weltzel, Tramontina ou equivalente |  | und |  |  | 1 | 65.53 |  |  |  | 65.53
20505 |  | Caixa de ligação de alumínio silício, tipo CONDULETES, saída LL, entrada rosqueada BSP, inclusive tampa, diâmetro 1", ref. Weltzel, Tramontina ou equivalente |  | und |  |  | 1 | 61.87 |  |  |  | 61.87
20506 |  | Caixa de ligação de alumínio silício, tipo CONDULETES, saída T, |  | und |  |  | 1 | 75.01 |  |  |  | 75.01
Orçamento : 1593601 - REFERENCIAL DE PREÇOS PARA MANUTENÇÃO VIA PROGEFE Órgão Cliente : SECRETARIA DE ESTADO DA EDUCAÇÃO |  |  |  |  | Data Base (Io) : | [5 empty] | Março/2025
Planilha : |  | 15 - INSTALAÇÕES ELÉTRICAS - REFERENCIAL |  |  |  |  | BDI : |  |  |  |  | 33.25%
Local : |  | AVCESAR HELAL - DE 1111 AO FIM - LADO ÍMPAR, SANTA LÚCIA, VITÓRIA/ES |  |  |  |  | Leis Sociais : |  |  |  |  | 157.3%
Item |  | Especificação do Serviço |  | Unid. |  |  | Quant. | Preço Unitário |  |  |  | Preço Total
entrada rosqueada BSP, inclusive tampa, diâmetro 1", ref. Weltzel, Tramontina ou equivalente
20507 |  | Caixa de ligação de alumínio silício, tipo CONDULETES, saída X, entrada rosqueada BSP, inclusive tampa, diâmetro 1", ref. Weltzel, Tramontina ou equivalente |  | und |  |  | 1 | 80.98 |  |  |  | 80.98
20508 |  | Caixa de passagem 150x150x80mm, chapa 18, com tampa parafusada |  | und |  |  | 1 | 108.31 |  |  |  | 108.31
20509 |  | Caixa de passagem 200x200x100mm, chapa 18, com tampa parafusada |  | und |  |  | 1 | 168.64 |  |  |  | 168.64
20510 |  | Caixa de passagem 300x300x120mm, chapa 18, com tampa parafusada |  | und |  |  | 1 | 269.58 |  |  |  | 269.58
20511 |  | Caixa de passagem 400x400x120mm, chapa 18, com tampa parafusada |  | und |  |  | 1 | 372.86 |  |  |  | 372.86
20512 |  | Caixa de ligação de alumínio silício, tipo CONDULETES, saída E, entrada rosqueada BSP, inclusive tampa, diâmetro 3/4", ref. Weltzel, Tramontina ou equivalente |  | und |  |  | 1 | 52.97 |  |  |  | 52.97
20513 |  | Caixa de ligação de alumínio silício, tipo CONDULETES, saída C, entrada rosqueada BSP, inclusive tampa, diâmetro 3/4", ref. Weltzel, Tramontina ou equivalente |  | und |  |  | 1 | 50.69 |  |  |  | 50.69
20514 |  | Caixa de ligação de alumínio silício, tipo CONDULETES, saída LR, entrada rosqueada BSP, inclusive tampa, diâmetro 3/4", ref. Weltzel, Tramontina ou equivalente |  | und |  |  | 1 | 50.98 |  |  |  | 50.98
20515 |  | Caixa de ligação de alumínio silício, tipo CONDULETES, saída LL, entrada rosqueada BSP, inclusive tampa, diâmetro 3/4", ref. Weltzel, Tramontina ou equivalente |  | und |  |  | 1 | 50.69 |  |  |  | 50.69
20516 |  | Caixa de ligação de alumínio silício, tipo CONDULETES, saída LB, entrada rosqueada BSP, inclusive tampa, diâmetro 3/4", ref. Weltzel, Tramontina ou equivalente |  | und |  |  | 1 | 50.24 |  |  |  | 50.24
20517 |  | Caixa de ligação de alumínio silício, tipo CONDULETES, saída T, entrada rosqueada BSP, inclusive tampa, diâmetro 3/4", ref. Weltzel, Tramontina ou equivalente |  | und |  |  | 1 | 77.51 |  |  |  | 77.51
20518 |  | Caixa de ligação de alumínio silício, tipo CONDULETES, saída X, entrada rosqueada BSP, inclusive tampa, diâmetro 3/4", ref. Weltzel, Tramontina ou equivalente |  | und |  |  | 1 | 70.54 |  |  |  | 70.54
20519 |  | Caixa de ligação de alumínio silício, tipo CONDULETES, saída ED, entrada rosqueada BSP, inclusive tampa, diâmetro 3/4", ref. Weltzel, Tramontina ou equivalente |  | und |  |  | 1 | 84.73 |  |  |  | 84.73
20520 |  | Caixa de embutir marca de referência Tigreflex, 4x2" |  | und |  |  | 1 | 11.9 |  |  |  | 11.9
20521 |  | Caixa de embutir marca de referência Tigreflex, 4x4" |  | und |  |  | 1 | 20.91 |  |  |  | 20.91
20522 |  | Caixa metálica para tomada fixa em perfilado com tampa |  | und |  |  | 1 | 43.97 |  |  |  | 43.97
[7 empty] | Total do Item 02: |  |  |  |  | 13385.96
3 |  | INSTALAÇÕES ELÉTRICAS
301 |  | PADRÃO DE ENTRADA DE ENERGIA EDP
30101 |  | Padrão de entrada de energia elétrica, trifásico, entrada aérea, a 4 fios, carga instalada em muro de 57001 até 75000W - 220/127V |  | und |  |  | 1 |  | 10027.32 |  |  | 10027.32
30102 |  | Subestação ext. aérea trifás. 112,5KVA, completa, c/ quadros de medição, transf. a óleo, disjuntor geral trip., poste e acessórios, conf. PT.DT.PDN.03.24.001 da EDP ES, EXCLUSIVE mureta |  | und |  |  | 1 |  | 63945.72 |  |  | 63945.72
30103 |  | Subestação ext. aérea trifás. 150KVA, completa, c/ quadros de medição, transf. a óleo, disjuntor geral trip., poste e acessórios, conf. PT.DT.PDN.03.24.001 da EDP ES, EXCLUSIVE mureta |  | und |  |  | 1 |  | 93770.2 |  |  | 93770.2
30104 |  | Subestação ext. aérea trifás. 225KVA, completa, c/ quadros de medição, transf. a óleo, disjuntor geral trip., poste e acessórios, conf. PT.DT.PDN.03.14.001 da EDP ES, EXCLUSIVE mureta |  | und |  |  | 1 |  | 113286.17 |  |  | 113286.17
30105 |  | Subestação ext. aérea trifás. 300KVA, completa, c/ quadros de medição, transf. a óleo, disjuntor geral trip., poste e acessórios, conf. PT.DT.PDN.03.14.001 da EDP ES, EXCLUSIVE mureta |  | und |  |  | 1 |  | 212530.83 |  |  | 212530.83
30106 |  | Padrão de entrada de energia elétrica, trifásico, entrada aérea, a 4 fios, carga instalada de 15100 até 26000W, instalada em muro. Conf. Padrão técnico ELFSM. |  | und |  |  | 1 |  | 4972.06 |  |  | 4972.06
30107 |  | Padrão de entrada de energia elétrica, trifásico, entrada aérea, a 4 fios, carga instalada de 42100 até 52000W, instalada em muro. Conf. Padrão técnico ELFSM. |  | und |  |  | 1 |  | 8824.35 |  |  | 8824.35
30108 |  | Padrão de entrada de energia elétrica, trifásico, entrada aérea, a 4 fios, |  | und |  |  | 1 |  | 10114.57 |  |  | 10114.57
Orçamento : 1593601 - REFERENCIAL DE PREÇOS PARA MANUTENÇÃO VIA PROGEFE Órgão Cliente : SECRETARIA DE ESTADO DA EDUCAÇÃO |  |  |  |  | Data Base (Io) : | [5 empty] | Março/2025
Planilha : |  | 15 - INSTALAÇÕES ELÉTRICAS - REFERENCIAL |  |  |  |  | BDI : |  |  |  |  | 33.25%
Local : |  | AVCESAR HELAL - DE 1111 AO FIM - LADO ÍMPAR, SANTA LÚCIA, VITÓRIA/ES |  |  |  |  | Leis Sociais : |  |  |  |  | 157.3%
Item |  | Especificação do Serviço |  | Unid. |  |  | Quant. | Preço Unitário |  |  |  | Preço Total
carga instalada de 63100 até 75000W, instalada em muro. Conf. Padrão técnico ELFSM.
30109 |  | Subestação ext. aérea trifás. 112,5KVA, completa, c/ quadros de medição, transf. a óleo, disjuntor geral trip., poste e acessórios, conf. Padrão técnico ELFSM, EXCLUSIVE mureta |  | und |  |  | 1 | 68276.39 |  |  |  | 68276.39
30110 |  | Subestação ext. aérea trifás. 150KVA, completa, c/ quadros de medição, transf. a óleo, disjuntor geral trip., poste e acessórios, conf. Padrão técnico ELFSM, EXCLUSIVE mureta |  | und |  |  | 1 | 101161.57 |  |  |  | 101161.57
30111 |  | Subestação ext. aérea trifás. 225KVA, completa, c/ quadros de medição, transf. a óleo, disjuntor geral trip., poste e acessórios, conf. Padrão técnico ELFSM, EXCLUSIVE mureta |  | und |  |  | 1 | 121136.26 |  |  |  | 121136.26
30112 |  | Padrão de entrada de energia elétrica, monofásico, entrada aérea, a 2 fios, carga instalada em muro de 3500 até 9000W - 220/127V |  | und |  |  | 1 | 2864.08 |  |  |  | 2864.08
30113 |  | Padrão de entrada de energia elétrica, bifásico, entrada aérea, a 3 fios, carga instalada em muro de 9001 até 15000W - 220/127V |  | und |  |  | 1 | 3875.04 |  |  |  | 3875.04
30114 |  | Padrão de entrada de energia elétrica, trifásico, entrada aérea, a 4 fios, carga instalada em muro de 15001 até 26000W - 220/127V |  | und |  |  | 1 | 4222.93 |  |  |  | 4222.93
30115 |  | Padrão de entrada de energia elétrica, trifásico, entrada aérea, a 4 fios, carga instalada em muro de 26001 até 34000W - 220/127V |  | und |  |  | 1 | 4703.87 |  |  |  | 4703.87
30116 |  | Padrão de entrada de energia elétrica, trifásico, entrada aérea, a 4 fios, carga instalada em muro de 34001 até 41000W - 220/127V |  | und |  |  | 1 | 4957.25 |  |  |  | 4957.25
30117 |  | Padrão de entrada de energia elétrica, trifásico, entrada aérea, a 4 fios, carga instalada em muro de 41001 até 57000W - 220/127V |  | und |  |  | 1 | 8273.27 |  |  |  | 8273.27
30118 |  | Padrão de entrada de energia elétrica, trifásico, entrada subterrânea, a 4 fios, carga instalada em muro de 41001 até 57000W - 220/127V, exclusive derivação de ramal de entrada subterrânea |  | und |  |  | 1 | 6187.24 |  |  |  | 6187.24
30119 |  | Padrão de entrada de energia elétrica, trifásico, entrada subterrânea, a 4 fios, carga instalada em muro de 57001 até 75000W - 220/127V, exclusive derivação de ramal de entrada subterrânea |  | und |  |  | 1 | 8697.85 |  |  |  | 8697.85
302 |  | QUADROS DE DISTRIBUIÇÃO
30201 |  | Quadro distrib. energia, embutido ou semi embutido, capac. p/ 16 disj. DIN, c/barram trif. 100A barra. neutro e terra, fab. em chapa de aço 12 USG com porta, espelho, trinco com fechad ch yale, Ref. QDTN II- 16DIN-CEMAR ou equiv. |  | und |  |  | 1 | 672.9 |  |  |  | 672.9
30202 |  | Quadro distrib. energia, embutido ou semi embutido, capac. p/ 28 disj. DIN, c/barram trif. 100A barra. neutro e terra, fab. em chapa de aço 12 USG com porta, espelho, trinco com fechad ch yale, Ref. QDTN II- 28DIN-CEMAR ou equiv. |  | und |  |  | 1 | 805.31 |  |  |  | 805.31
30203 |  | Quadro distrib. energia, embutido ou semi embutido, capac. p/ 34 disj. DIN, c/barram trif. 100A barra. neutro e terra, fab. em chapa de aço 12 USG com porta, espelho, trinco com fechad ch yale, Ref. QDTN II- 34DIN-CEMAR ou equiv |  | und |  |  | 1 | 930.71 |  |  |  | 930.71
30204 |  | Quadro distrib. energia, embutido ou semi embutido, capac. p/ 34 disj. DIN, c/barram trif. 150A barra. neutro e terra, fab. em chapa de aço 12 USG com porta, espelho, trinco com fechad ch yale, Ref. QDETG II- 34DIN-CEMAR ou equiv. |  | und |  |  | 1 | 1246.3 |  |  |  | 1246.3
30205 |  | Quadro distrib. energia, embutido ou semi embutido, capac. p/ 56 disj. DIN, c/barram trif. 225A barra. neutro e terra, fab. em chapa de aço 12 USG com porta, espelho, trinco com fechad ch |  | und |  |  | 1 | 2137.45 |  |  |  | 2137.45
30206 |  | Quadro de fab. esp. 60x60x25cm em chapa de aço de 1,5mm (16 MSG), IP-54, Imáx. barram. principal 100A, Imáx. barram. secundário 63A, capacidade p/ 18 polos DIN, barram. trif., barras de N+T, com porta, placa de acrílico, e trinco |  | und |  |  | 1 | 3771.16 |  |  |  | 3771.16
30207 |  | Quadro de fab. esp. 80x60x25cm em chapa de aço de 1,5mm (16 MSG), IP-54, Imáx. barram. principal 100A, Imáx. barram. secundário 63A, capacidade p/ 28 polos DIN, barram. trif., barras de N+T, com porta, placa de acrílico, e trinco |  | und |  |  | 1 | 4413.95 |  |  |  | 4413.95
30208 |  | Quadro de fab. esp. 80x60x25cm em chapa de aço de 1,5mm (16 MSG), IP-54, Imáx. barram. principal 250A, Imáx. barram. secundário 120A, capacidade p/ 36 polos DIN, barram. trif., barras de N+T, com porta, placa de acrílico, e trinco |  | und |  |  | 1 | 5597.54 |  |  |  | 5597.54
30209 |  | Quadro de fab. esp. 100x60x25cm em chapa de aço de 1,5mm (16 MSG), IP-54, Imáx. barram. principal 100A, Imáx. barram. secundário |  | und |  |  | 1 | 5267 |  |  |  | 5267
Orçamento : 1593601 - REFERENCIAL DE PREÇOS PARA MANUTENÇÃO VIA PROGEFE Órgão Cliente : SECRETARIA DE ESTADO DA EDUCAÇÃO |  |  |  |  | Data Base (Io) : | [5 empty] | Março/2025
Planilha : |  | 15 - INSTALAÇÕES ELÉTRICAS - REFERENCIAL |  |  |  |  | BDI : |  |  |  |  | 33.25%
Local : |  | AVCESAR HELAL - DE 1111 AO FIM - LADO ÍMPAR, SANTA LÚCIA, VITÓRIA/ES |  |  |  |  | Leis Sociais : |  |  |  |  | 157.3%
Item |  | Especificação do Serviço |  | Unid. |  |  | Quant. | Preço Unitário |  |  |  | Preço Total
63A, capacidade p/ 34 polos DIN, barram. trif., barras de N+T, com
porta, placa de acrílico, e trinco Quadro com espaço reservado para instalação de IDR
30210 |  | Quadro de fab. esp. 100x60x25cm em chapa de aço de 1,5mm (16 |  | und |  |  | 1 | 6283.98 |  |  |  | 6283.98
MSG), IP-54, Imáx. barram. principal 250A, Imáx. barram. secundário
120A, capacidade p/ 36 polos DIN, barram. trif., barras de N+T, com
porta, placa de acrílico, e trinc Quadro com espaço para DR
30211 |  | Quadro de fab. esp. 100x60x25cm em chapa de aço de 1,5mm (16 |  | und |  |  | 1 | 7158.95 |  |  |  | 7158.95
MSG), IP-54, Imáx. barram. principal 250A, Imáx. barram. secundário
120A, capacidade p/ 48 polos DIN, barram. trif., barras de N+T, com
porta, placa de acrílico, e trinc
30212 |  | Quadro de fabricação especial 120x80x40cm, IP-65, corrente máxima |  | und |  |  | 1 | 10478.79 |  |  |  | 10478.79
430A, capacidade p/ dispositivos modulares padrão DIN, barram.
trifásico, barras de N+T, com porta, espelho, e trinco chave yale (QGBT)
30213 |  | Quadro de fabricação especial 120x80x40cm, IP-65, corrente máxima |  | und |  |  | 1 | 12176.01 |  |  |  | 12176.01
690A, capacidade p/ dispositivos modulares padrão DIN, barram.
trifásico, barras de N+T, com porta, espelho, e trinco chave yale (QGBT)
30214 |  | Quadro de fabricação especial 190x80x40cm, IP-65, corrente máxima |  | und |  |  | 1 | 17138.52 |  |  |  | 17138.52
430A, capacidade p/ dispositivos modulares padrão DIN, barram.
trifásico, barras de N+T, com porta, espelho, e trinco chave yale (QGBT)
30215 |  | Quadro de fabricação especial 190x80x40cm, IP-65, corrente máxima |  | und |  |  | 1 | 21742.8 |  |  |  | 21742.8
690A, capacidade p/ 44 dispositivos modulares padrão DIN, barram.
trifásico, barras de N+T, com porta, espelho, e trinco chave yale (QGBT)
30216 |  | Quadro de fabricação especial 190x80x40cm, IP-65, corrente máxima |  | und |  |  | 1 | 20844.48 |  |  |  | 20844.48
1312A, capacidade p/ dispositivos modulares padrão DIN, barram.
trifásico, barras de N+T, com porta, espelho, e trinco chave yale (QGBT)
303 |  | DISJUNTORES
30301 |  | Mini-Disjuntor monopolar 16A, curva C, 5kA, 127/220Vca, referência |  | und |  |  | 1 | 30.89 |  |  |  | 30.89
Siemens, GE, Schneider ou equivalente
30302 |  | Mini-Disjuntor monopolar 20A, curva C, 5kA, 127/220Vca, referência |  | und |  |  | 1 | 30.89 |  |  |  | 30.89
Siemens, GE, Schneider ou equivalente
30303 |  | Mini-Disjuntor monopolar 25A, curva C, 5kA, 127/220Vca, referência |  | und |  |  | 1 | 30.89 |  |  |  | 30.89
Siemens, GE, Schneider ou equivalente
30304 |  | Mini-Disjuntor monopolar 32A, curva C, 5kA, 127/220Vca, referência |  | und |  |  | 1 | 30.89 |  |  |  | 30.89
Siemens, GE, Schneider ou equivalente
30305 |  | Mini-Disjuntor monopolar 40A, curva C, 5kA, 127/220Vca, referência |  | und |  |  | 1 | 36.74 |  |  |  | 36.74
Siemens, GE, Schneider ou equivalente
30306 |  | Mini-Disjuntor monopolar 50A, curva C, 5kA, 127/220Vca, referência |  | und |  |  | 1 | 36.74 |  |  |  | 36.74
Siemens, GE, Schneider ou equivalente
30307 |  | Mini-Disjuntor monopolar 63A, curva C, 5kA, 127/220Vca, referência |  | und |  |  | 1 | 38.54 |  |  |  | 38.54
Siemens, GE, Schneider ou equivalente
30308 |  | Mini-Disjuntor monopolar 70A, curva C, 5kA, 127220Vca, referência |  | und |  |  | 1 | 47.5 |  |  |  | 47.5
Siemens, GE, Schneider ou equivalente
30309 |  | Mini-Disjuntor monopolar 80A, curva C, 5kA, 127/220Vca, referência |  | und |  |  | 1 | 74.26 |  |  |  | 74.26
Siemens, GE, Schneider ou equivalente
30310 |  | Mini-Disjuntor bipolar 16A, curva C, 5kA, 127/220Vca, referência |  | und |  |  | 1 | 86.89 |  |  |  | 86.89
Siemens, GE, Schneider ou equivalente
30311 |  | Mini-Disjuntor bipolar 20A, curva C, 5kA, 127/220Vca, referência |  | und |  |  | 1 | 86.89 |  |  |  | 86.89
Siemens, GE, Schneider ou equivalente
30312 |  | Mini-Disjuntor bipolar 25A, curva C, 5kA, 127/220Vca, referência |  | und |  |  | 1 | 86.89 |  |  |  | 86.89
Siemens, GE, Schneider ou equivalente
30313 |  | Mini-Disjuntor bipolar 32A, curva C, 5kA, 127/220Vca, referência |  | und |  |  | 1 | 86.89 |  |  |  | 86.89
Siemens, GE, Schneider ou equivalente
30314 |  | Mini-Disjuntor bipolar 40A, curva C, 5kA, 127/220Vca, referência |  | und |  |  | 1 | 93.26 |  |  |  | 93.26
Siemens, GE, Schneider ou equivalente
30315 |  | Mini-Disjuntor bipolar 50A, curva C, 5kA, 127/220Vca, referência |  | und |  |  | 1 | 100.19 |  |  |  | 100.19
Siemens, GE, Schneider ou equivalente
30316 |  | Mini-Disjuntor bipolar 63A, curva C, 5kA, 127/220Vca, referência |  | und |  |  | 1 | 105.95 |  |  |  | 105.95
Siemens, GE, Schneider ou equivalente
30317 |  | Mini-Disjuntor bipolar 70A, curva C, 5kA, 220/127Vca, referência |  | und |  |  | 1 | 148.95 |  |  |  | 148.95
Siemens, GE, Schneider ou equivalente
Orçamento : 1593601 - REFERENCIAL DE PREÇOS PARA MANUTENÇÃO VIA PROGEFE Órgão Cliente : SECRETARIA DE ESTADO DA EDUCAÇÃO |  |  |  |  | Data Base (Io) : | [5 empty] | Março/2025
Planilha : |  | 15 - INSTALAÇÕES ELÉTRICAS - REFERENCIAL |  |  |  |  | BDI : |  |  |  |  | 33.25%
Local : |  | AVCESAR HELAL - DE 1111 AO FIM - LADO ÍMPAR, SANTA LÚCIA, VITÓRIA/ES |  |  |  |  | Leis Sociais : |  |  |  |  | 157.3%
Item |  | Especificação do Serviço |  | Unid. |  |  | Quant. | Preço Unitário |  |  |  | Preço Total
30318 |  | Mini-Disjuntor tripolar 25A, curva C, 5kA, 127/220Vca, referência Siemens, GE, Schneider ou equivalente |  | und |  |  | 1 | 118.11 |  |  |  | 118.11
30319 |  | Mini-Disjuntor tripolar 32A, curva C, 5kA, 127/220Vca, referência. Siemens, GE, Schneider ou equivalente |  | und |  |  | 1 | 118.11 |  |  |  | 118.11
30320 |  | Mini-Disjuntor tripolar 40A, curva C, 5kA, 127/220Vca, referência Siemens, GE, Schneider ou equivalente |  | und |  |  | 1 | 126.2 |  |  |  | 126.2
30321 |  | Mini-Disjuntor tripolar 50A, curva C, 5kA, 127/220Vca, referência Siemens, GE, Schneider ou equivalente |  | und |  |  | 1 | 126.2 |  |  |  | 126.2
30322 |  | Mini-Disjuntor tripolar 90 A, curva C, 5kA, 127/220Vca, referência Siemens, GE, Schneider ou equivalente |  | und |  |  | 1 | 308.98 |  |  |  | 308.98
30323 |  | Mini-Disjuntor tripolar 63A, curva C, 5kA, 127/220Vca, referência Siemens, GE, Schneider ou equivalente |  | und |  |  | 1 | 138.31 |  |  |  | 138.31
30324 |  | Mini-Disjuntor tripolar 70A, curva C, 5kA, 127/220Vca, referência Siemens, GE, Schneider ou equivalente |  | und |  |  | 1 | 235.25 |  |  |  | 235.25
30325 |  | Mini-Disjuntor tripolar 80A, curva C, 5kA, 127/220Vca, referência Siemens, GE, Schneider ou equivalente |  | und |  |  | 1 | 257.52 |  |  |  | 257.52
30326 |  | Mini-Disjuntor tripolar 100A, curva C, 20kA, 127/220Vca, referência Siemens, GE, Schneider ou equivalente |  | und |  |  | 1 | 501.09 |  |  |  | 501.09
30327 |  | Mini-Disjuntor tripolar 125A, curva C, 20kA, 127/220Vca, referência Siemens, GE, Schneider ou equivalente |  | und |  |  | 1 | 518.48 |  |  |  | 518.48
30328 |  | Disjuntor Compacto em caixa moldada tripolar 50 A - 25KA 220CA (NBR IEC 60947-2), Ref. Siemens, GE, Schneider ou equivalente |  | und |  |  | 1 | 657.31 |  |  |  | 657.31
30329 |  | Disjuntor Compacto em caixa moldada tripolar 63 A - 25KA 220CA (NBR IEC 60947-2), Ref. Siemens, GE, Schneider ou equivalente |  | und |  |  | 1 | 633.43 |  |  |  | 633.43
30330 |  | Disjuntor Compacto em caixa moldada tripolar 80 A - 25KA 220CA (NBR IEC 60947-2), Ref. Siemens, GE, Schneider ou equivalente |  | und |  |  | 1 | 656.22 |  |  |  | 656.22
30331 |  | Disjuntor Compacto em caixa moldada tripolar 100 A - 25KA 220CA (NBR IEC 60947-2), Ref. Siemens, GE, Schneider ou equivalente |  | und |  |  | 1 | 730.26 |  |  |  | 730.26
30332 |  | Disjuntor Compacto em caixa moldada tripolar 125 A - 25KA 220CA (NBR IEC 60947-2), Ref. Siemens, GE, Schneider ou equivalente |  | und |  |  | 1 | 554 |  |  |  | 554
30333 |  | Disjuntor Compacto em caixa moldada tripolar 150 A - 25KA 220CA (NBR IEC 60947-2), Ref. Siemens, GE, Schneider ou equivalente |  | un |  |  | 1 | 674.35 |  |  |  | 674.35
30334 |  | Disjuntor Compacto em caixa moldada tripolar 200 A - 25KA 220CA (NBR IEC 60947-2), Ref. Siemens, GE, Schneider ou equivalente |  | und |  |  | 1 | 724.51 |  |  |  | 724.51
30335 |  | Disjuntor Compacto em caixa moldada tripolar 250 A - 25KA 220CA (NBR IEC 60947-2), Ref. Siemens, GE, Schneider ou equivalente |  | und |  |  | 1 | 691.57 |  |  |  | 691.57
30336 |  | Disjuntor Compacto em caixa moldada tripolar 300 A - 25KA 220CA (NBR IEC 60947-2), Ref. Siemens, GE, Schneider ou equivalente |  | und |  |  | 1 | 2166.35 |  |  |  | 2166.35
30337 |  | Disjuntor Compacto em caixa moldada tripolar 400 A, curva C - 40KA 600V (NBR IEC 60947-2), Ref. Siemens, GE, Schneider ou equivalente |  | und |  |  | 1 | 1675.11 |  |  |  | 1675.11
30338 |  | Disjuntor Compacto em caixa moldada tripolar 600 A, 65KA 220/240V / 25KA 380/415V (NBR IEC 60947-2), Ref. Siemens, GE, Schneider ou equivalente |  | und |  |  | 1 | 2447.59 |  |  |  | 2447.59
30339 |  | Disjuntor Compacto em caixa moldada tripolar 800A, curva C - 50KA 220CA (NBR IEC 60947-2), Ref. Siemens, GE, Schneider ou equivalente |  | und |  |  | 1 | 4112.48 |  |  |  | 4112.48
30340 |  | Interruptor diferencial residual bipolar, corrente nominal 40A, sensibilidade 30mA, 240VCA, Ref. Siemens, GE, Schneider ou equivalente |  | und |  |  | 1 | 194.72 |  |  |  | 194.72
30341 |  | Dispositivo de proteção contra surto (DPS) monopolar, corrente nominal de descarga 20KA e máx. 45KA, classe II e III, tensão nominal 175/275VCA, 110/220V, marcas de referência CLAMPER, SIEMENS, ELETROMAR ou equivalente |  | und |  |  | 1 | 131.92 |  |  |  | 131.92
30342 |  | Dispositivo de proteção contra surto (DPS) monopolar tipo II, tensão nominal 175VCA, corrente de surto máxima 20KA, marcas CLAMPER, SIEMENS, ELETROMAR |  | und |  |  | 1 | 79.87 |  |  |  | 79.87
304 |  | FIOS E CABOS
30401 |  | Cabo flexível, com isol. de 750 V e seção de 2,5 mm², com características de não propagação e auto extinção do fogo, com baixa emissão de fumaça e cobertura de composto não halogenado 70º C, ref.: Induscabos, Sil, Corfio ou equiv |  | m |  |  | 1 | 9.09 |  |  |  | 9.09
30402 |  | Cabo flexível, com isol. de 750 V e seção de 4,0 mm², com |  | m |  |  | 1 | 11.03 |  |  |  | 11.03
Orçamento : 1593601 - REFERENCIAL DE PREÇOS PARA MANUTENÇÃO VIA PROGEFE Órgão Cliente : SECRETARIA DE ESTADO DA EDUCAÇÃO |  |  |  |  | Data Base (Io) : | [5 empty] | Março/2025
Planilha : |  | 15 - INSTALAÇÕES ELÉTRICAS - REFERENCIAL |  |  |  |  | BDI : |  |  |  |  | 33.25%
Local : |  | AVCESAR HELAL - DE 1111 AO FIM - LADO ÍMPAR, SANTA LÚCIA, VITÓRIA/ES |  |  |  |  | Leis Sociais : |  |  |  |  | 157.3%
Item |  | Especificação do Serviço |  | Unid. |  |  | Quant. | Preço Unitário |  |  |  | Preço Total
características de não propagação e auto extinção do fogo, com baixa emissão de fumaça e cobertura de composto não halogenado 70º C, ref.: Induscabos, Sil, Corfio ou equiv
30403 |  | Cabo flexível, com isol. de 750 V e seção de 6,0 mm², com características de não propagação e auto extinção do fogo, com baixa emissão de fumaça e cobertura de composto não halogenado 70º C, ref.: Induscabos, Sil, Corfio ou equiv |  | m |  |  | 1 | 13.5 |  |  |  | 13.5
30404 |  | Cabo flexível, com isol. de 1 KV e seção de 10,0 mm², com características de não propagação e auto extinção do fogo, com baixa emissão de fumaça e cobertura de composto não halogenado 90º C, ref.: Induscabos, Sil, Corfio ou equiv |  | m |  |  | 1 | 22.08 |  |  |  | 22.08
30405 |  | Cabo flexível, com isol. de 1 KV e seção de 16,0 mm², com características de não propagação e auto extinção do fogo, com baixa emissão de fumaça e cobertura de composto não halogenado 90º C, ref.: Induscabos, Sil, Corfio ou equiv |  | m |  |  | 1 | 30.45 |  |  |  | 30.45
30406 |  | Cabo flexível, com isol. de 1 KV e seção de 25,0 mm², com características de não propagação e auto extinção do fogo, com baixa emissão de fumaça e cobertura de composto não halogenado 90º C, ref.: Induscabos, Sil, Corfio ou equiv |  | m |  |  | 1 | 46.66 |  |  |  | 46.66
30407 |  | Cabo flexível, com isol. de 1 KV e seção de 35,0 mm², com características de não propagação e auto extinção do fogo, com baixa emissão de fumaça e cobertura de composto não halogenado 90º C, ref.: Induscabos, Sil, Corfio ou equiv |  | m |  |  | 1 | 60.64 |  |  |  | 60.64
30408 |  | Cabo flexível, com isol. de 1 KV e seção de 50,0 mm², com características de não propagação e auto extinção do fogo, com baixa emissão de fumaça e cobertura de composto não halogenado 90º C, ref.: Induscabos, Sil, Corfio ou equiv |  | m |  |  | 1 | 83.19 |  |  |  | 83.19
30409 |  | Cabo flexível, com isol. de 1 KV e seção de 70,0 mm², com características de não propagação e auto extinção do fogo, com baixa emissão de fumaça e cobertura de composto não halogenado 90º C, ref.: Induscabos, Sil, Corfio ou equiv |  | m |  |  | 1 | 128.23 |  |  |  | 128.23
30410 |  | Cabo flexível, com isol. de 1 KV e seção de 95,0 mm², com características de não propagação e auto extinção do fogo, com baixa emissão de fumaça e cobertura de composto não halogenado 90º C, ref.: Induscabos, Sil, Corfio ou equiv |  | m |  |  | 1 | 154.54 |  |  |  | 154.54
30411 |  | Cabo flexível, com isol. de 1 KV e seção de 120,0 mm², com características de não propagação e auto extinção do fogo, com baixa emissão de fumaça e cobertura de composto não halogenado 90º C, ref.: Induscabos, Sil, Corfio ou equi |  | m |  |  | 1 | 161.14 |  |  |  | 161.14
30412 |  | Cabo flexível, com isol. de 1 KV e seção de 150,0 mm², com características de não propagação e auto extinção do fogo, com baixa emissão de fumaça e cobertura de composto não halogenado 90º C, ref.: Induscabos, Sil, Corfio ou equiv |  | m |  |  | 1 | 231.28 |  |  |  | 231.28
30413 |  | Cabo flexível, com isol. de 1 KV e seção de 185,0 mm², com características de não propagação e auto extinção do fogo, com baixa emissão de fumaça e cobertura de composto não halogenado 90º C, ref.: Induscabos, Sil, Corfio ou equiv |  | m |  |  | 1 | 304.84 |  |  |  | 304.84
30414 |  | Cabo flexível, com isol. de 1 KV e seção de 240,0 mm², com características de não propagação e auto extinção do fogo, com baixa emissão de fumaça e cobertura de composto não halogenado 90º C, ref.: Induscabos, Sil, Corfio ou equiv |  | m |  |  | 1 | 350.19 |  |  |  | 350.19
30415 |  | Fita isolante em rolo de 19mm x 20 m, número 33 Scoth ou equivalente |  | und |  |  | 1 | 45.4 |  |  |  | 45.4
30416 |  | Fita isolante autofusão em rolo de 19mm x 10m, marca de referência Scotch-3M ou equivalente técnico |  | und |  |  | 1 | 49.77 |  |  |  | 49.77
305 |  | ANILHAS E TERMINAIS
30501 |  | Anilhas de plastico para identificação de cabos com seção entre 2.5 e 6.0 mm² |  | und |  |  | 1 | 1.29 |  |  |  | 1.29
30502 |  | Anilhas de plastico para identificação de cabos com seção de 10.0 e 16.0 mm² |  | und |  |  | 1 | 1.92 |  |  |  | 1.92
30503 |  | Anilhas de plastico para identificação de cabos com seção entre 25.0 e 95.0 mm² |  | und |  |  | 1 | 2.04 |  |  |  | 2.04
30504 |  | Terminal agulha 2,5 mm2 |  | und |  |  | 1 | 12.37 |  |  |  | 12.37
30505 |  | Terminal agulha 4,0 mm2 |  | und |  |  | 1 | 12.89 |  |  |  | 12.89
Orçamento : 1593601 - REFERENCIAL DE PREÇOS PARA MANUTENÇÃO VIA PROGEFE Órgão Cliente : SECRETARIA DE ESTADO DA EDUCAÇÃO |  |  |  |  | Data Base (Io) : | [5 empty] | Março/2025
Planilha : |  | 15 - INSTALAÇÕES ELÉTRICAS - REFERENCIAL |  |  |  |  | BDI : |  |  |  |  | 33.25%
Local : |  | AVCESAR HELAL - DE 1111 AO FIM - LADO ÍMPAR, SANTA LÚCIA, VITÓRIA/ES |  |  |  |  | Leis Sociais : |  |  |  |  | 157.3%
Item |  | Especificação do Serviço Unid. |  |  |  |  | Quant. Preço Unitário |  |  |  |  | Preço Total
30506 |  | Terminal agulha 6,0 mm2 und |  |  |  |  | 1 12,89 |  |  |  |  | 12.89
30507 |  | Terminal agulha 10,0 mm2 und |  |  |  |  | 1 16,86 |  |  |  |  | 16.86
30508 |  | Terminal agulha 16,0 mm2 und |  |  |  |  | 1 17,62 |  |  |  |  | 17.62
30509 |  | Terminal agulha 25,0 mm2 und |  |  |  |  | 1 20,93 |  |  |  |  | 20.93
30510 |  | Terminal agulha 35,0 mm2 und |  |  |  |  | 1 21,05 |  |  |  |  | 21.05
30511 |  | Terminal agulha 50,0 mm2 und |  |  |  |  | 1 30,78 |  |  |  |  | 30.78
30512 |  | Terminal agulha 70,0 mm2 und |  |  |  |  | 1 32,63 |  |  |  |  | 32.63
30513 |  | Terminal olhal 2,5 mm2 und |  |  |  |  | 1 13,35 |  |  |  |  | 13.35
30514 |  | Terminal olhal 4,0 mm2 und |  |  |  |  | 1 13,80 |  |  |  |  | 13.8
30515 |  | Terminal olhal 6,0 mm2 und |  |  |  |  | 1 14,19 |  |  |  |  | 14.19
30516 |  | Terminal olhal 10,0 mm2 und |  |  |  |  | 1 17,34 |  |  |  |  | 17.34
30517 |  | Terminal olhal 16,0 mm2 und |  |  |  |  | 1 17,82 |  |  |  |  | 17.82
30518 |  | Terminal olhal 25,0 mm2 und |  |  |  |  | 1 21,93 |  |  |  |  | 21.93
30519 |  | Terminal olhal 35,0 mm2 und |  |  |  |  | 1 22,47 |  |  |  |  | 22.47
30520 |  | Terminal olhal 50,0 mm2 und |  |  |  |  | 1 31,86 |  |  |  |  | 31.86
30521 |  | Terminal olhal 70,0 mm2 und |  |  |  |  | 1 33,89 |  |  |  |  | 33.89
30522 |  | Terminal olhal 95,0 mm2 und |  |  |  |  | 1 39,20 |  |  |  |  | 39.2
30523 |  | Terminal olhal 120,0 mm2 und |  |  |  |  | 1 44,32 |  |  |  |  | 44.32
30524 |  | Terminal olhal 150,0 mm2 und |  |  |  |  | 1 53,71 |  |  |  |  | 53.71
30525 |  | Terminal olhal 185,0 mm2 und |  |  |  |  | 1 63,48 |  |  |  |  | 63.48
30526 |  | Terminal olhal 240,0 mm2 und |  |  |  |  | 1 81,64 |  |  |  |  | 81.64
30527 |  | Abraçadeira de nylon para prender cabos, diâm. máx. de amarração 100 und mm, marcas de referência HELLERMANN, FRONTEC, SCHNEIDER ELETRIC |  |  |  |  | 1 3,06 |  |  |  |  | 3.06
30528 |  | Abraçadeira de nylon para prender cabos, diâm. máx. de amarração 150 und mm, marcas de referência HELLERMANN, FRONTEC, SCHNEIDER ELETRIC |  |  |  |  | 1 6,26 |  |  |  |  | 6.26
[7 empty] | Total do Item 03: |  |  |  |  | 994587.63
4 |  | APARELHOS ELÉTRICOS
401 |  | LÂMPADAS
40101 |  | Lâmpada LED tubular 9W 600mm (PHILIPS, OSRAM, SYLVANIA OU und EQUIV), com temperatura de cor >6500K |  |  |  |  | 1 21,01 |  |  |  |  | 21.01
40102 |  | Lâmpada LED tubular 18W 1200mm (PHILIPS, OSRAM, SYLVANIA OU und EQUIV), com temperatura de cor >6500K |  |  |  |  | 1 20,89 |  |  |  |  | 20.89
40103 |  | Soquete para lâmpada tubular und |  |  |  |  | 1 10,26 |  |  |  |  | 10.26
402 |  | LUMINÁRIAS
40201 |  | Bloco autônomo de iluminação de emergência 30 LEDS, Bivolt, und Autonomia de 6 hrs, Potência 2W, Fluxo luminoso 110 lm. Empalux ou equivalente |  |  |  |  | 1 90,78 |  |  |  |  | 90.78
40202 |  | Bloco autônomo p/ iluminação de emergência, c/ faróis de LED 15W UN temp. cor 5000K, autonomia 3 horas, gab. policarb. term. auto extinguível, prot. UV, resistente a impacto, bege. Advanced Two - Solarled - Stefani - Novaluz ou equivalente |  |  |  |  | 1 397,88 |  |  |  |  | 397.88
40203 |  | Luminaria sobrepor compl., corpo ch. aço pintada branca, refletor e und aletas parabólicas alum. alta pureza e refletância inclusive 2 lâmpadas LED T8 9 W/127 V, soquete antivibratório, ref. Lumicenter ou equivalente. |  |  |  |  | 1 200,75 |  |  |  |  | 200.75
40204 |  | Luminaria sobrepor compl., corpo ch. aço pintada branca, refletor e und aletas parabólicas alum. alta pureza e refletância inclusive 2 lâmpadas LED T8 18 W/127 V, soquete antivibratório, ref. Lumicenter ou equiv. |  |  |  |  | 1 253,79 |  |  |  |  | 253.79
40205 |  | Luminária hermética p/ 2 lâmp. LED tubulares 18W 1200mm (PHILIPS, und OSRAM, SYLVANIA ou equiv), c/ temperatura de cor>6500K, mod. CHT01-S232IP66 ou AVANT HUMMER IP66-T8-2x32W, marcas de ref. AVANT, LUMICENTER, PHILIPS ou equivalente |  |  |  |  | 1 227,55 |  |  |  |  | 227.55
40206 |  | Luminária hermética p/ 2 lâmpadas LED tubulares 9W 600mm (PHILIPS, und OSRAM, SYLVANIA ou equiv), c/ temperatura de cor>6500K, mod. |  |  |  |  | 1 296,45 |  |  |  |  | 296.45
Orçamento : 1593601 - REFERENCIAL DE PREÇOS PARA MANUTENÇÃO VIA PROGEFE Órgão Cliente : SECRETARIA DE ESTADO DA EDUCAÇÃO |  |  |  |  | Data Base (Io) : | [5 empty] | Março/2025
Planilha : |  | 15 - INSTALAÇÕES ELÉTRICAS - REFERENCIAL |  |  |  |  | BDI : |  |  |  |  | 33.25%
Local : |  | AVCESAR HELAL - DE 1111 AO FIM - LADO ÍMPAR, SANTA LÚCIA, VITÓRIA/ES |  |  |  |  | Leis Sociais : |  |  |  |  | 157.3%
Item |  | Especificação do Serviço |  | Unid. |  |  | Quant. | Preço Unitário |  |  |  | Preço Total
CHT01-S216IP66 ou AVANT HUMMER IP66-T8-2x16W, marcas de ref. AVANT, LUMICENTER, PHILIPS ou equivalente
403 |  | PROJETORES
40301 |  | Projetor externo de LED potência 200W, vida útil superior a 25.000 h, IP 65, temperatura de cor entre 5000K e 6500K (branco frio), marcas de referência Brilia, Led Star, Kian ou equivalente |  | und |  |  | 1 | 298.63 |  |  |  | 298.63
40302 |  | Projetor externo de LED potência 100W, vida útil superior a 25.000 h, IP 66, temperatura de cor entre 5000K e 6500K (branco frio), marcas de referência Briwax, Brilia, Led Star, Kian ou equivalente |  | und |  |  | 1 | 226.27 |  |  |  | 226.27
40303 |  | Projetor externo de LED potência 50W, vida útil superior a 25.000 h, IP 66, temperatura de cor entre 5000K e 6500K (branco frio), marcas de referência Briwax, Brilia, Led Star, Kian ou equivalente |  | und |  |  | 1 | 183.47 |  |  |  | 183.47
404 |  | VENTILADORES
40401 |  | Ventilador de teto base metálica sem alojamento para luminária, ref. Tron ou equivalente, sem dimer para regulagem de velocidade |  | und |  |  | 1 | 376.72 |  |  |  | 376.72
40402 |  | Ventilador tipo Tufão preto, diametro 60cm, inclinação regulável, sistema de oscilação, controle de velocidade e grade metálica removível |  | und |  |  | 1 | 520.19 |  |  |  | 520.19
405 |  | INTERRUPTORES E TOMADAS
40501 |  | Interruptor de uma tecla simples 10A/250V, com placa 4x2" |  | und |  |  | 1 |  | 42.07 |  |  | 42.07
40502 |  | Interruptor de duas teclas simples 10A/250V, com placa 4x2" |  | und |  |  | 1 |  | 71.29 |  |  | 71.29
40503 |  | Interruptor de três teclas simples 10A/250V, c/ placa 4x2" |  | und |  |  | 1 |  | 100.5 |  |  | 100.5
40504 |  | Tomada padrão brasileiro linha branca, NBR 14136 (1 módulos) - 2 polos + terra 10A/250V, inclusive suporte e placa 4x2" |  | und |  |  | 1 |  | 49.44 |  |  | 49.44
40505 |  | Tomada padrão brasileiro linha branca, NBR 14136 (1 módulos) - 2 polos + terra 20A/250V, inclusive suporte e placa 4x2" |  | und |  |  | 1 |  | 56.71 |  |  | 56.71
40506 |  | Espelho para caixa estampada 4 x 2" |  | und |  |  | 1 |  | 9.89 |  |  | 9.89
40507 |  | Espelho para caixa estampada 4 x 4" |  | und |  |  | 1 |  | 25.2 |  |  | 25.2
40508 |  | Interruptor de uma tecla paralelo 10A/250V, com placa 4x2" |  | und |  |  | 1 |  | 51.67 |  |  | 51.67
406 |  | OUTROS APARELHOS
40601 |  | Campainha de alta potência timbre, marca de referência Pial ou equivalente. |  | und |  |  | 1 |  | 1022.61 |  |  | 1022.61
40602 |  | Relé fotoelétrico |  | und |  |  | 1 |  | 42.84 |  |  | 42.84
40603 |  | Sensor de Presença infravermelho Frontal Microcontrolado para o controle de iluminação de corredores, escadas, garagens, entrada de acesso, recepção. Ref.: Exatron ou similar |  | und |  |  | 1 |  | 113.09 |  |  | 113.09
40604 |  | Timer digital 100-240VAC 16A 24HRS |  | und |  |  | 1 |  | 357.3 |  |  | 357.3
40605 |  | Fornecimento e instalação de exaustor axial Ø20cm, 3400 RPM, 960 m3/h, 127/220V |  | und |  |  | 1 |  | 868.73 |  |  | 868.73
40606 |  | Fornecimento e instalação de exaustor axial Ø40cm, 1700 RPM, 4500 m3/h, 127/220V |  | und |  |  | 1 |  | 2030.75 |  |  | 2030.75
407 |  | POSTE E LUMINÁRIA
40704 |  | Poste em tubo de aço zincado e pintado na cor preta, H=3.0m Ø50mm, c/ luminária de LED linha Decorativa, mod. FO5 LED 36 LEDS-80W, ZE- 165 LED 85W ou DI-792/03 LED 80W, marcas de referência Tecnowatt, Reeme ou Repume, incl. chumb. |  | und |  |  | 1 |  | 2493.59 |  |  | 2493.59
40705 |  | Luminária de LED para poste, na cor preta, potência de 100W, vida útil superior a 60.000 h, IP-66, temperatura de cor superior a 5000K, mod. EDN100 ou 001100G3-1006, marcas de ref. Ames Iluminação, HDA Iluminação ou equivalente |  | und |  |  | 1 |  | 785.46 |  |  | 785.46
40706 |  | Poste reto flangeado telecônico com suporte de fixação para duas pétalas, com base Ø 90mm e topo Ø 60mm, em tubo de aço, inclusive chumbadores e altura de 5m |  | und |  |  | 1 |  | 1492.04 |  |  | 1492.04
[7 empty] | Total do Item 04: |  |  |  |  | 12737.82
5 |  | SISTEMA DE RECALQUE
Orçamento : 1593601 - REFERENCIAL DE PREÇOS PARA MANUTENÇÃO VIA PROGEFE Órgão Cliente : SECRETARIA DE ESTADO DA EDUCAÇÃO |  |  |  |  | Data Base (Io) : | [5 empty] | Março/2025
Planilha : |  | 15 - INSTALAÇÕES ELÉTRICAS - REFERENCIAL |  |  |  |  | BDI : |  |  |  |  | 33.25%
Local : |  | AVCESAR HELAL - DE 1111 AO FIM - LADO ÍMPAR, SANTA LÚCIA, VITÓRIA/ES |  |  |  |  | Leis Sociais : |  |  |  |  | 157.3%
Item |  | Especificação do Serviço |  | Unid. |  |  | Quant. | Preço Unitário |  |  |  | Preço Total
501 |  | QUADROS DE COMANDO DE BOMBAS
50101 |  | Quadro de comando de bombas, com reversão |  | und |  |  | 1 | 3393.46 |  |  |  | 3393.46
502 |  | BOMBAS
50201 |  | Bomba centrífuga monofásica 1/2 CV |  | und |  |  | 1 | 1220.4 |  |  |  | 1220.4
50202 |  | Bomba centrifuga trifásica 1CV |  | und |  |  | 1 | 1802.09 |  |  |  | 1802.09
50203 |  | Bomba centrifuga trifásica 2CV |  | und |  |  | 1 | 2025.45 |  |  |  | 2025.45
50204 |  | Bomba centrífuga trifásica 5CV |  | und |  |  | 1 | 4930.27 |  |  |  | 4930.27
503 |  | AUTOMÁTICO DE BOIA
50301 |  | Automático de bóia, 2 funções 25A |  | und |  |  | 1 | 116.86 |  |  |  | 116.86
[7 empty] | Total do Item 05: |  |  |  |  | 13488.53
6 |  | MANUTENÇÃO
601 |  | ADEQUAÇÃO DE QUADRO E CIRCUITOS
60101 |  | (composição representativa) Montagem mecânica de quadro de distribuição até 16 circuitos (600x500mm) |  | und |  |  | 1 |  | 118.38 |  |  | 118.38
60102 |  | (composição representativa) Montagem mecânica de Quadro de distribuição até 32 circuitos (1000x600mm) |  | und |  |  | 1 |  | 177.57 |  |  | 177.57
60103 |  | (composição representativa) Montagem mecânica de Quadro de distribuição até 64 circuitos (2000x800mm) |  | und |  |  | 1 |  | 295.95 |  |  | 295.95
60104 |  | (composição representativa) Montagem mecânica de Barramento de cobre de 1/2" x 1/16" (85A) até 2.1/2" x 5/16" (905A) |  | m |  |  | 1 |  | 39.64 |  |  | 39.64
60105 |  | (composição representativa) Montagem mecânica de Barramento de cobre de 2.1/4" x 1/2" (1086A) até 8" x 1/2" (3195A) |  | m |  |  | 1 |  | 59.19 |  |  | 59.19
60106 |  | (composição representativa) Montagem mecânica de Isolador p/ barra de 1000V |  | und |  |  | 1 |  | 47.34 |  |  | 47.34
60107 |  | (composição representativa) Montagem mecânica de trilho metálico DIN 35mm |  | m |  |  | 1 |  | 29.59 |  |  | 29.59
60108 |  | (composição representativa) Montagem elétrica de Disjuntor Tripolar até 400A |  | und |  |  | 1 |  | 118.38 |  |  | 118.38
60109 |  | (composição representativa) Montagem elétrica de Disjuntor Tripolar Geral até 1000A |  | und |  |  | 1 |  | 236.76 |  |  | 236.76
60110 |  | (composição representativa) Montagem elétrica de Disjuntor Tripolar Geral até 1600A |  | und |  |  | 1 |  | 295.95 |  |  | 295.95
60111 |  | (composição representativa) Montagem elétrica de Dispositivo Diferencial Residual (DR) Bipolar e Tetrapolar |  | und |  |  | 1 |  | 35.51 |  |  | 35.51
60112 |  | (composição representativa) Montagem elétrica de Dispositivo de Proteção Contra Surto (DPS) |  | und |  |  | 1 |  | 17.75 |  |  | 17.75
60113 |  | (composição representativa) Teste ponto a ponto por circuitos |  | und |  |  | 1 |  | 22.03 |  |  | 22.03
60114 |  | (composição representativa) Teste funcional por circuitos |  | und |  |  | 1 |  | 44.08 |  |  | 44.08
60115 |  | (composição representativa) Teste Dielétrico por circuitos |  | und |  |  | 1 |  | 88.16 |  |  | 88.16
60116 |  | (composição representativa) Teste de aceitação para Quadro de distribuição até 16 circuitos, com emissão de ART e laudo PTTA/TTA |  | und |  |  | 1 |  | 427.44 |  |  | 427.44
60117 |  | (composição representativa) Teste de aceitação para Quadro de distribuição até 32 circuitos, com emissão de ART e laudo PTTA/TTA |  | und |  |  | 1 |  | 722.11 |  |  | 722.11
60118 |  | (composição representativa) Teste de aceitação para Quadro de distribuição até 64 circuitos, com emissão de ART e laudo PTTA/TTA |  | und |  |  | 1 |  | 1564.51 |  |  | 1564.51
60119 |  | (composição representativa) Montagem elétrica de Disjuntor Monopolar e Bipolar até 100A |  | UND |  |  | 1 |  | 35.51 |  |  | 35.51
60120 |  | Desmontagem e montagem dos componentes do quadro de dist de energia p/ verificação geral e manutenção das partes metálicas e conexões elétricas, incl verificação da presença de corrosão, funcionalidade da porta, limpeza e pintura |  | und |  |  | 1 |  | 547.82 |  |  | 547.82
Total do Item 06: 4.923,67
Total da Planilha 15: 1.043.832,24
Orçamento : 1593601 - REFERENCIAL DE PREÇOS PARA MANUTENÇÃO VIA PROGEFE Órgão Cliente : SECRETARIA DE ESTADO DA EDUCAÇÃO |  |  |  |  | Data Base (Io) : | [5 empty] | Março/2025
Planilha : 16 - TESTES E LAUDOS | [6 empty] | BDI : |  |  |  |  | 33.25%
Local : AVAVENIDA CESAR HELAL - DE 1111 AO FIM - LADO ÍMPAR, SANTA LÚCIA, VITÓRIA/ES | [6 empty] | Leis Sociais : |  |  |  |  | 157.3%
Item |  | Especificação do Serviço |  | Unid. |  |  | Quant. | Preço Unitário |  |  |  | Preço Total
1 |  | TESTES E LAUDOS
101 |  | TESTES E LAUDOS
10101 |  | Execução de teste de estanqueidade (teste de vazão) das instalações de Gás GLP, incluindo emissão de Anotação de Responsabilidade Técnica e laudo |  | und |  |  | 1 | 829.32 |  |  |  | 829.32
10102 |  | Testes e comissionamento de Manutenção do SHP Siistema Hidráulico Preventivo inclusive Laudo Técnico ART. |  | und |  |  | 1 | 2330.41 |  |  |  | 2330.41
10103 |  | Testes e comissionamento de Manutenção do SPDA Sistema de Proteção contra Descargas Atmosféricas inclusive Laudo Técnico ART. |  | und |  |  | 1 | 693.99 |  |  |  | 693.99
10104 |  | Testes e comissionamento de Manutenção do SDAI Sistema de Detecção e Alarme de Incêndio inclusive Laudo Técnico ART. |  | und |  |  | 1 | 2330.41 |  |  |  | 2330.41
Total do Item 01: 6.184,13
Total da Planilha 16: 6.184,13
Total Orçamento : 1.348.657,82
GOVERNO DO ESTADO DO ESPÍRITO SANTO
Secretaria Estadual da Educação - SEDU
Subsecretaria de Suporte a Educação - SESE/GERFE
Planilha Orçamentária (Todas Planilhas) Obs: VALORES REFERENCIAIS APRESENTADOS EM REAL
GOVERNO DO ESTADO DO ESPÍRITO SANTO
Secretaria Estadual da Educação - SEDU
Subsecretaria de Suporte a Educação - SESE/GERFE
Planilha Orçamentária (Todas Planilhas) Obs: VALORES REFERENCIAIS APRESENTADOS EM REAL
GOVERNO DO ESTADO DO ESPÍRITO SANTO
Secretaria Estadual da Educação - SEDU
Subsecretaria de Suporte a Educação - SESE/GERFE
Planilha Orçamentária (Todas Planilhas) Obs: VALORES REFERENCIAIS APRESENTADOS EM REAL
GOVERNO DO ESTADO DO ESPÍRITO SANTO
Secretaria Estadual da Educação - SEDU
Subsecretaria de Suporte a Educação - SESE/GERFE
Planilha Orçamentária (Todas Planilhas) Obs: VALORES REFERENCIAIS APRESENTADOS EM REAL
GOVERNO DO ESTADO DO ESPÍRITO SANTO
Secretaria Estadual da Educação - SEDU
Subsecretaria de Suporte a Educação - SESE/GERFE
Planilha Orçamentária (Todas Planilhas) Obs: VALORES REFERENCIAIS APRESENTADOS EM REAL
GOVERNO DO ESTADO DO ESPÍRITO SANTO
Secretaria Estadual da Educação - SEDU
Subsecretaria de Suporte a Educação - SESE/GERFE
Planilha Orçamentária (Todas Planilhas) Obs: VALORES REFERENCIAIS APRESENTADOS EM REAL
GOVERNO DO ESTADO DO ESPÍRITO SANTO
Secretaria Estadual da Educação - SEDU
Subsecretaria de Suporte a Educação - SESE/GERFE
Planilha Orçamentária (Todas Planilhas) Obs: VALORES REFERENCIAIS APRESENTADOS EM REAL
GOVERNO DO ESTADO DO ESPÍRITO SANTO
Secretaria Estadual da Educação - SEDU
Subsecretaria de Suporte a Educação - SESE/GERFE
Planilha Orçamentária (Todas Planilhas) Obs: VALORES REFERENCIAIS APRESENTADOS EM REAL
GOVERNO DO ESTADO DO ESPÍRITO SANTO
Secretaria Estadual da Educação - SEDU
Subsecretaria de Suporte a Educação - SESE/GERFE
Planilha Orçamentária (Todas Planilhas) Obs: VALORES REFERENCIAIS APRESENTADOS EM REAL
GOVERNO DO ESTADO DO ESPÍRITO SANTO
Secretaria Estadual da Educação - SEDU
Subsecretaria de Suporte a Educação - SESE/GERFE
Planilha Orçamentária (Todas Planilhas) Obs: VALORES REFERENCIAIS APRESENTADOS EM REAL
GOVERNO DO ESTADO DO ESPÍRITO SANTO
Secretaria Estadual da Educação - SEDU
Subsecretaria de Suporte a Educação - SESE/GERFE
Planilha Orçamentária (Todas Planilhas) Obs: VALORES REFERENCIAIS APRESENTADOS EM REAL
GOVERNO DO ESTADO DO ESPÍRITO SANTO
Secretaria Estadual da Educação - SEDU
Subsecretaria de Suporte a Educação - SESE/GERFE
Planilha Orçamentária (Todas Planilhas) Obs: VALORES REFERENCIAIS APRESENTADOS EM REAL
GOVERNO DO ESTADO DO ESPÍRITO SANTO
Secretaria Estadual da Educação - SEDU
Subsecretaria de Suporte a Educação - SESE/GERFE
Planilha Orçamentária (Todas Planilhas) Obs: VALORES REFERENCIAIS APRESENTADOS EM REAL
GOVERNO DO ESTADO DO ESPÍRITO SANTO
Secretaria Estadual da Educação - SEDU
Subsecretaria de Suporte a Educação - SESE/GERFE
Planilha Orçamentária (Todas Planilhas) Obs: VALORES REFERENCIAIS APRESENTADOS EM REAL
GOVERNO DO ESTADO DO ESPÍRITO SANTO
Secretaria Estadual da Educação - SEDU
Subsecretaria de Suporte a Educação - SESE/GERFE
Planilha Orçamentária (Todas Planilhas) Obs: VALORES REFERENCIAIS APRESENTADOS EM REAL
GOVERNO DO ESTADO DO ESPÍRITO SANTO
Secretaria Estadual da Educação - SEDU
Subsecretaria de Suporte a Educação - SESE/GERFE
Planilha Orçamentária (Todas Planilhas) Obs: VALORES REFERENCIAIS APRESENTADOS EM REAL
GOVERNO DO ESTADO DO ESPÍRITO SANTO
Secretaria Estadual da Educação - SEDU
Subsecretaria de Suporte a Educação - SESE/GERFE
Planilha Orçamentária (Todas Planilhas) Obs: VALORES REFERENCIAIS APRESENTADOS EM REAL
GOVERNO DO ESTADO DO ESPÍRITO SANTO
Secretaria Estadual da Educação - SEDU
Subsecretaria de Suporte a Educação - SESE/GERFE
Planilha Orçamentária (Todas Planilhas) Obs: VALORES REFERENCIAIS APRESENTADOS EM REAL
GOVERNO DO ESTADO DO ESPÍRITO SANTO
Secretaria Estadual da Educação - SEDU
Subsecretaria de Suporte a Educação - SESE/GERFE
Planilha Orçamentária (Todas Planilhas) Obs: VALORES REFERENCIAIS APRESENTADOS EM REAL
GOVERNO DO ESTADO DO ESPÍRITO SANTO
Secretaria Estadual da Educação - SEDU
Subsecretaria de Suporte a Educação - SESE/GERFE
Planilha Orçamentária (Todas Planilhas) Obs: VALORES REFERENCIAIS APRESENTADOS EM REAL
GOVERNO DO ESTADO DO ESPÍRITO SANTO
Secretaria Estadual da Educação - SEDU
Subsecretaria de Suporte a Educação - SESE/GERFE
Planilha Orçamentária (Todas Planilhas) Obs: VALORES REFERENCIAIS APRESENTADOS EM REAL
GOVERNO DO ESTADO DO ESPÍRITO SANTO
Secretaria Estadual da Educação - SEDU
Subsecretaria de Suporte a Educação - SESE/GERFE
Planilha Orçamentária (Todas Planilhas) Obs: VALORES REFERENCIAIS APRESENTADOS EM REAL
GOVERNO DO ESTADO DO ESPÍRITO SANTO
Secretaria Estadual da Educação - SEDU
Subsecretaria de Suporte a Educação - SESE/GERFE
Planilha Orçamentária (Todas Planilhas) Obs: VALORES REFERENCIAIS APRESENTADOS EM REAL
GOVERNO DO ESTADO DO ESPÍRITO SANTO
Secretaria Estadual da Educação - SEDU
Subsecretaria de Suporte a Educação - SESE/GERFE
Planilha Orçamentária (Todas Planilhas) Obs: VALORES REFERENCIAIS APRESENTADOS EM REAL
GOVERNO DO ESTADO DO ESPÍRITO SANTO
Secretaria Estadual da Educação - SEDU
Subsecretaria de Suporte a Educação - SESE/GERFE
Planilha Orçamentária (Todas Planilhas) Obs: VALORES REFERENCIAIS APRESENTADOS EM REAL
GOVERNO DO ESTADO DO ESPÍRITO SANTO
Secretaria Estadual da Educação - SEDU
Subsecretaria de Suporte a Educação - SESE/GERFE
Planilha Orçamentária (Todas Planilhas) Obs: VALORES REFERENCIAIS APRESENTADOS EM REAL
GOVERNO DO ESTADO DO ESPÍRITO SANTO
Secretaria Estadual da Educação - SEDU
Subsecretaria de Suporte a Educação - SESE/GERFE
Planilha Orçamentária (Todas Planilhas) Obs: VALORES REFERENCIAIS APRESENTADOS EM REAL
GOVERNO DO ESTADO DO ESPÍRITO SANTO
Secretaria Estadual da Educação - SEDU
Subsecretaria de Suporte a Educação - SESE/GERFE
Planilha Orçamentária (Todas Planilhas) Obs: VALORES REFERENCIAIS APRESENTADOS EM REAL
GOVERNO DO ESTADO DO ESPÍRITO SANTO
Secretaria Estadual da Educação - SEDU
Subsecretaria de Suporte a Educação - SESE/GERFE
Planilha Orçamentária (Todas Planilhas) Obs: VALORES REFERENCIAIS APRESENTADOS EM REAL
GOVERNO DO ESTADO DO ESPÍRITO SANTO
Secretaria Estadual da Educação - SEDU
Subsecretaria de Suporte a Educação - SESE/GERFE
Planilha Orçamentária (Todas Planilhas) Obs: VALORES REFERENCIAIS APRESENTADOS EM REAL
GOVERNO DO ESTADO DO ESPÍRITO SANTO
Secretaria Estadual da Educação - SEDU
Subsecretaria de Suporte a Educação - SESE/GERFE
Planilha Orçamentária (Todas Planilhas) Obs: VALORES REFERENCIAIS APRESENTADOS EM REAL
GOVERNO DO ESTADO DO ESPÍRITO SANTO
Secretaria Estadual da Educação - SEDU
Subsecretaria de Suporte a Educação - SESE/GERFE
Planilha Orçamentária (Todas Planilhas) Obs: VALORES REFERENCIAIS APRESENTADOS EM REAL
GOVERNO DO ESTADO DO ESPÍRITO SANTO
Secretaria Estadual da Educação - SEDU
Subsecretaria de Suporte a Educação - SESE/GERFE
Planilha Orçamentária (Todas Planilhas) Obs: VALORES REFERENCIAIS APRESENTADOS EM REAL
GOVERNO DO ESTADO DO ESPÍRITO SANTO
Secretaria Estadual da Educação - SEDU
Subsecretaria de Suporte a Educação - SESE/GERFE
Planilha Orçamentária (Todas Planilhas) Obs: VALORES REFERENCIAIS APRESENTADOS EM REAL
GOVERNO DO ESTADO DO ESPÍRITO SANTO
Secretaria Estadual da Educação - SEDU
Subsecretaria de Suporte a Educação - SESE/GERFE
Planilha Orçamentária (Todas Planilhas) Obs: VALORES REFERENCIAIS APRESENTADOS EM REAL
GOVERNO DO ESTADO DO ESPÍRITO SANTO
Secretaria Estadual da Educação - SEDU
Subsecretaria de Suporte a Educação - SESE/GERFE
Planilha Orçamentária (Todas Planilhas) Obs: VALORES REFERENCIAIS APRESENTADOS EM REAL
GOVERNO DO ESTADO DO ESPÍRITO SANTO
Secretaria Estadual da Educação - SEDU
Subsecretaria de Suporte a Educação - SESE/GERFE
Planilha Orçamentária (Todas Planilhas) Obs: VALORES REFERENCIAIS APRESENTADOS EM REAL
GOVERNO DO ESTADO DO ESPÍRITO SANTO
Secretaria Estadual da Educação - SEDU
Subsecretaria de Suporte a Educação - SESE/GERFE
Planilha Orçamentária (Todas Planilhas) Obs: VALORES REFERENCIAIS APRESENTADOS EM REAL
GOVERNO DO ESTADO DO ESPÍRITO SANTO
Secretaria Estadual da Educação - SEDU
Subsecretaria de Suporte a Educação - SESE/GERFE
Planilha Orçamentária (Todas Planilhas) Obs: VALORES REFERENCIAIS APRESENTADOS EM REAL
GOVERNO DO ESTADO DO ESPÍRITO SANTO
Secretaria Estadual da Educação - SEDU
Subsecretaria de Suporte a Educação - SESE/GERFE
Planilha Orçamentária (Todas Planilhas) Obs: VALORES REFERENCIAIS APRESENTADOS EM REAL
GOVERNO DO ESTADO DO ESPÍRITO SANTO
Secretaria Estadual da Educação - SEDU
Subsecretaria de Suporte a Educação - SESE/GERFE
Planilha Orçamentária (Todas Planilhas) Obs: VALORES REFERENCIAIS APRESENTADOS EM REAL